## 1.修订履历
修订履历
时间 | 版本 | 内容 | 备注 | 修订人
2022-08-08 | V1.0 | 添加基础版本。 |  | 夏孙志
2022-11-04 | V1.1 | 串口： 1、删减数据位选择，现在只有8bit长的数据，取消了9bit长数据的选项 2、删减停止位选择1位，现在只有1或者2位停止位，取消了1.5个停止位的选项 3、添加采样率选择至原数据位选择处，现在可选择8倍或16倍采样率 4、删减数据overrun统计 |  | 胡展华
2022-11-08 | V1.2 | 串口： 1、添加测试用串口错误计数查询地址 |  | 胡展华
2022-11-09 | V1.3 | 串口： 1、更改停止位所在的位 |  | 胡展华
2022-11-21 | V1.4 | 串口： 1、新增串口FIFO读写数据量查询、以及FIFO空间使用量查询 通用配置： 1、新增bit_detect结果查询、48V、15V、12V通道有效查询 |  | 胡展华
2022-11-21 | V1.5 | 新增编译时间查询 |  | 胡展华
2023-01-10 | V1.6 | CAN错误查询 |  | 胡展华
2023-01-11 | V1.7 | 通用配置TIME寄存器注释 |  | 胡展华
2023-02-26 | V1.8 | CAN错误状态报文 |  | 胡展华
2023-03-28 | V1.9 | 对串口和CAN与FPGA程序进行了校对 |  | 胡展华
2023-08-09 | V2.0 | 对通用配置的IO口进行了简化，升级配置的状态查询进行了修改，升级配置的中断配置被取消，串口配置寄存器初值进行修改，默认关闭串口收发使能 |  | 胡展华
2023-09-21 | V2.1 | CAN寄存器根据自定义的CAN-FD IP进行调整 |  | 王晓强
2023-11-13 | V2.2 | COM-MON余度计算机V1.0寄存器定义： 1、添加ARINC429寄存器组 2、添加模拟量寄存器组 3、添加CPU同步数据寄存器组 4、在通用配置里添加CFL寄存器 5、在CAN、UART中添加MON通道的remote 输入读取地址 6、CAN、UART原有FIFO大小调整 |  | 王晓强
2024-03-06 | V2.3 | COM-MON余度计算机V2.0寄存器定义： 1、添加PMIC寄存器组 2、串口通道个数由24调整为16 3、CAN口通道个数由8调整为10，CAN口基地址由0x4428_0000调整为0x4420_0000 4、429接口通道个数由8调整为16(后4个通道仅适用于MON通道) 5、更改基地址描述，基地址分为1043和MP，MP基地址等于在1043的基地址加上0x6000_0000 6、通用配置基地址下增加时钟监控、心跳监控、COM健康状态寄存器 | 适用于双通道计算机的V2.0版本 | 王晓强
2024-04-23 | V2.4 | 1、根据软件需求进行每个通道的功能分解，按照配置-错误管理-读通道-写通道的分项进行地址重新映射，每个分项拥有4KByte的地址 2、删除UART内部调试寄存器 | 适用于双通道计算机的V2.0版本 | 王晓强
2024-06-12 | V2.5 | 1、增加LVDT寄存器组 | 适用于双通道计算机的V2.0版本 | 王晓强
2024-07-03 | V2.6 | 1、修改LVDT寄存器组：LVDT_CODE，valid_flag 使用域段 2、合并模拟ADC页面和LVDT页面的协议内容 3、规范COM&MON 本地缓存FIFO数据回读，远程缓存FIFO数据回读，对应的地址空间； | 适用于双通道计算机的V2.0版本 | 孙立波

## 2.通用配置
基地址 | 1043: 0x7000_0000，MP: 0xA400_0000
偏移地址 | 说明 | 成员名称 | 成员范围 | 属性 | 成员初始值 | 成员说明
0x000 | FPGA_Version | reserved | 31:24 | - | 0x0 | Can't read or write
|  | CHIPIDNEW | 23：22 | R |  | 22：chipid0，23:chipid1
|  | CHIPID | 21：20 | R |  | 20：chipid0，21:chipid1
|  | pcie width | 19:18 | R | 0x10 | 00：X1 01：X2 10：X4 11：X8
|  | pcie gen | 17:16 | R | 0x01 | 00：Gen1 01：Gen2 10：Gen3
|  | sub-version | 15:8 | R
|  | version | 7:0 | R
0x004 | Control Register | reserved | 31:1 | - | 0x1 | Can't read or write
|  | SRN | 0 | W | 0x1 | Soft Reset Negative. 0: reset 1: enable set 1 automatically
0x010 | IOs Control Out | reserved | 31:8 | - | 0x0 | Can't read or write
|  | FPGA1_V_4 | 7 | W | 0x0 | OUTPUT
|  | FPGA1_V_3 | 6 | W | 0x0 | OUTPUT
|  | FPGA1_V_2 | 5 | W | 0x0 | OUTPUT
|  | FPGA1_V_1 | 4 | W | 0x0 | OUTPUT
|  | reserved | 3 | - | 0x0 | Can't read or write
|  | FPGA_IOA7 | 2 | W | 0x0 | OUTPUT
|  | FPGA_IOA6 | 1 | W | 0x0 | OUTPUT
|  | FPGA_IOA5 | 0 | W | 0x0 | OUTPUT
0x014 | IOs Control In | reserved | 31:3 | - | 0x0 | Can't read or write
|  | FPGA_IOA3 | 2 | R | 0x0 | INPUT
|  | FPGA_IOA2 | 1 | R | 0x0 | INPUT
|  | FPGA_IOA1 | 0 | R | 0x0 | INPUT
0x18 | 芯片温度 | reserved | 31：12 | - | 0x0
|  | ADC_CODE12 | 11 | R |  | INPUT
|  | ADC_CODE11 | 10 | R |  | INPUT
|  | ADC_CODE10 | 9 | R |  | INPUT
|  | ADC_CODE09 | 8 | R |  | INPUT
|  | ADC_CODE08 | 7 | R |  | INPUT
|  | ADC_CODE07 | 6 | R |  | INPUT
|  | ADC_CODE06 | 5 | R |  | INPUT
|  | ADC_CODE05 | 4 | R |  | INPUT
|  | ADC_CODE04 | 3 | R |  | INPUT
|  | ADC_CODE03 | 2 | R |  | INPUT
|  | ADC_CODE02 | 1 | R |  | INPUT
|  | ADC_CODE01 | 0 | R |  | INPUT
0x20 | IOs Control In | reserved | - | - | -
|  | TIME | 31:0 | R |  | 时间（年，月，日，时）
0x30 | native CFL | reserved | 31:1 | - | 0x0 | Can't read or write
|  | 本地通道CHV | 0 | R |  | 本地CHV=PSV&WDO&CPUV
0x34 | total CFL | reserved | 31:1 | - | 0x0 | Can't read or write | 只有MON通道可用
|  | 监控对CHV | 0 | R | 0x0 | 监控对CHV=PSV&WDO&CPUV&COM通道CHV
0x40 | native all input rx counter | reserved | - | - | - | Can't read or write
|  | 本地通道所有输入监控字节数 | 31:0 | R | 0x0 | 本地counter=uart+can+429
0x44 | sync all input rx counter | reserved | - | - | - | Can't read or write
|  | 同步到的所有输入字节数 | 31:0 | R | 0x0 | 同步counter=uart+can+429
0x50 | WatchDog Control Register | reserved | 30:20 | - | 0x0 | Can't read or write
|  | WD_EN | 31 | RW | 0x0 | 看门狗使能信号 1：使能开门狗 0：禁用看门狗
|  | WD_TIME_OUT | 19:0 | RW | 0xC350 | 看门狗超时阈值计数器设置，单位为us 例如设置50ms超时则该寄存器应为50000（十六进制为0xC350）
0x60 | Clock Monitor Control Register | reserved | 30:8 | - | 0x0 | Can't read or write
|  | CM_EN | 31 | RW |  | 时钟监控使能信号 1：开启时钟监控功能 0：关闭时钟监控功能
|  | Clock freq | 7:4 | RW | 0x0 | 输入时钟的频率选择（MHz） 0：0.2 1：0.5 2：1 3：2 4：5 5：10 6：25
|  | Clock required precision | 3:0 | RW | 0x0 | 输入时钟的精度阈值选择 0：100ppm 1：200ppm 2：300ppm 3：500ppm 4：1000ppm 5：5000ppm 6：10000ppm
0x70 | COM_HEALTH config | reserved | 31:1 | - | 0x0 | Can't read or write | 只有COM通道可用
|  | COM通道HEALTH控制 | 0 | RW | 0x0 | COM-CPU发出的控制寄存器，用以确定COM-HELTH的输出电平 0：COM_HEALTH为0 1：COM_HEALTH为1
0x74 | COM_HEALTH state | reserved | 31:1 | - | 0x0 | Can't read or write | 只有MON通道可用
|  | COM通道HEALTH状态 | 0 | R | 0x0 | COM_HEALTH状态寄存器 0：COM_HEALTH为0 1：COM_HEALTH为1

## 3.升级配置
基地址 | 1043: 0x7040_0000
偏移地址 | 说明 | 成员名称 | 成员范围 | 属性 | 成员初始值 | 成员说明 | 备注
0x000 | Remote Control Register | reserved | 31:5 | - | 0x0 | Can't read or write
|  | ck_id | 4 | RW | 0x0 | check flash id only,active high
|  | reserved | 3 | - | 0x0 | Can't read or write
|  | erase_protect | 2 | RW | 0x0 | rst_en write enable mask, acitve high. .
|  | crc_en | 1 | RW | 0x1 | crc enalbe, actice high. | rst_en=0的同时生效
|  | erase_n | 0 | RW | 0x1 | remote reset&enable, corporate with rst_en_m 0: enalbe 1: reset. It worked only when rst_en_m actives | 只有rst_en_m为1是才有效，例如配置寄存器的值为4，则启动同时不校验crc，配置寄存器的值为0，则不采取任何行为
0x00C | Remote DMA length | reserved | - | - | 0x0 | Can't read or write
|  | dma_len | 31:0 | RW | 0x400 | updata file length in byte
0x010 | Remote status Register | reserved | 31:24 | - | 0x0 | Can't read or write
|  | e_timeout | 23 | R | 0x0 | remote error timeout（PCIe flash data write timeout） | 1min
|  | reserved | 22:21 | - | 0x0 | Can't read or write
|  | e_read_back | 20 | R | 0x0 | read back sum err
|  | e_crc | 19 | R | 0x0 | remote error crc
|  | e_program | 18 | R | 0x0 | remote error program
|  | e_erase | 17 | R | 0x0 | remote error erase
|  | e_id | 16 | R | 0x0 | remote error id code
|  | reserved | 15 | - | 0x0 | Can't read or write
|  | ok_CRC | 14 | R | 0x0 | CRC OK
|  | ok_Program | 13 | R | 0x0 | remote Program OK status（write flash OK）
|  | ok_Erase | 12 | R | 0x0 | remote Erase OK status
|  | ok_Dma | 11 | R | 0x0 | DATA written into fifo = dma_len
|  | ok_check_Id | 10 | R | 0x0 | remote check Id OK status
|  | reserved | 9:1 | - | 0x0 | Can't read or write
|  | ok_readback | 0 | R | 0x0 | remote done status（read back sum OK）
0x014 | flash space | reserved | - | - | 0x0 | Can't read or write
|  | flash data | 31:0 | W | 0x0 | flash data

## 4.UART
LOCAL UART0 | 基地址 | 1043: 0x7010_0000, MP: 0xA410_0000
| 偏移地址 | 说明 | 成员名称 | 成员范围 | 属性 | 成员初始值 | 成员说明
| 0x0000 | UART Control Register | reserved | 31:12 | - | 0x0 | Can't read or write
|  |  | BRR | 11:8 | RW | 0x0 | baud rate register 0: 9600bps 1: 19200bps 2: 38400bps 3: 57600bps 4: 115200bps 5: 1Mbps 6: 2Mbps 7: 3Mbps 8: 4Mbps 9: 5Mbps 10: 921600bps 11: 230400bps CCDL最高支持5Mbps 其他串口最高支持1Mbps，若配置成1M以上波特率，则FPGA缓存可能溢出，在不溢出时仍可以收发数据
|  |  | reserved | 7:6 | - | 0x0 | Can't read or write
|  |  | SB | 5 | RW | 0x0 | stop bit 0: 1 bit 1: 2 bits
|  |  | SR | 4 | RW | 0x0 | sample control enable 0: 16 1: 8.
|  |  | PCE | 3 | RW | 0x0 | parity control enable 0: disable 1: enable.
|  |  | PS | 2 | RW | 0x0 | parity selection 0:even 1:odd
|  |  | TE | 1 | RW | 0x0 | transmitter enable 0: disable 1: enable.
|  |  | RE | 0 | RW | 0x0 | receiver enable 0: disable 1: enable.
| 0x1000 | UART Status Register | reserved | 31:24 | - | 0x0 | Can't read or write
|  |  | NF | 23:16 | RC | 0x0 | noise detected flag 0~255, when the counter is full, it will stay the same. When read, it is cleared 记至最大值255将停止记录
|  |  | FE | 15:8 | RC | 0x0 | framing error 0~255, when the counter is full, it will stay the same. When read, it is cleared 记至最大值255将停止记录
|  |  | PE | 7:0 | RC | 0x0 | parity error 0~255, when the counter is full, it will stay the same. When read, it is cleared 记至最大值255将停止记录
| 0x1004 | UART NEC | reserved | - | - | 0x0 | Can't read or write
|  |  | NEC | 31:0 |  |  | noise error count 最大值2^32，记至最大值停止记录，读取后不清零
| 0x1008 | UART FEC | reserved | - | - | 0x0 | Can't read or write
|  |  | FEC | 31:0 |  |  | framing error count 最大值2^32，记至最大值停止记录，读取后不清零
| 0x100C | UART PEC | reserved | - | - | 0x0 | Can't read or write
|  |  | PEC | 31:0 |  |  | parity error count 最大值2^32，记至最大值停止记录，读取后不清零
| 0x2000 | UART Rx FIFO Data Number | reserved | - | - | 0x0 | Can't read or write
|  |  | RFDN | 31:0 | R | 0x0 | Rx FIFO Data Number in bytes 表示RX FIFO已经接收的byte数 若通道为CCDL，则能读回的最大值为8192-4=8188 若为普通串口，则能读回的最大值为1024-4=1020
| 0x2004 | UART Receive Data | reserved | - | - | 0x0 | Can't read or write
|  |  | RD | 31:0 | R | 0x0 | Read to Receive data. 虽然地址有很多， 但是数据被读走后再对同一个地址读会得到下一个数据（前提是里面还有数据）
| 0x2008 | LAST_TRANSFER | reserved | - | - | 0x0 | Can't read or write
|  |  | LT | 2:0 |  |  | 有效数据位数
| 0x3000 | UART Tx FIFO Info | reserved | - | - | 0x0 | Can't read or write
|  |  | TFAF | 31 | R | 0x0 | Tx FIFO Almost Full
|  |  | TFDC | 30:0 | R | 0x1FF8（CCDL）或0x3F8 | Tx FIFO Data Count 表示TX FIFO剩余空间的byte数 若通道为CCDL，能读回的最大值为8192-8=8184 若为普通串口，能读回的最大值为1024-8=1016
| 0x3004 | UART Transfer Data | reserved | - | - | 0x0 | Can't read or write
|  |  | TD | 31:0 | W | 0x0 | Write to Transfer Data.
REMOTE UART0 | 基地址 | 1043: 0x7050_0000, MP: 0xA450_0000（远程同步数据操作）
| 偏移地址 | 说明 | 成员名称 | 成员范围 | 属性 | 成员初始值 | 成员说明
| 0x2000 | UART Rx FIFO Data Number | reserved | - | - | 0x0 | Can't read or write
|  |  | RFDN | 31:0 | R | 0x0 | Rx FIFO Data Number in bytes 表示RX FIFO已经接收的byte数 若通道为CCDL，则能读回的最大值为8192-4=8188 若为普通串口，则能读回的最大值为1024-4=1020
| 0x2004 | UART Receive Data | reserved | - | - | 0x0 | Can't read or write
|  |  | RD | 31:0 | R | 0x0 | Read to Receive data. 虽然地址有很多， 但是数据被读走后再对同一个地址读会得到下一个数据（前提是里面还有数据）
| 0x2008 | LAST_TRANSFER | reserved | - | - | 0x0 | Can't read or write
|  |  | LT | 2:0 |  |  | 有效数据位数
LOCAL UART1 | 基地址 | 1043: 0x7011_0000, MP: 0xA411_0000
| 偏移地址 | 说明 | 成员名称 | 成员范围 | 属性 | 成员初始值 | 成员说明
| 0x0000 | UART Control Register | reserved | 31:12 | - | 0x0 | Can't read or write
|  |  | BRR | 11:8 | RW | 0x0 | baud rate register 0: 9600bps 1: 19200bps 2: 38400bps 3: 57600bps 4: 115200bps 5: 1Mbps 6: 2Mbps 7: 3Mbps 8: 4Mbps 9: 5Mbps 10: 921600bps 11: 230400bps CCDL最高支持5Mbps 其他串口最高支持1Mbps，若配置成1M以上波特率，则FPGA缓存可能溢出，在不溢出时仍可以收发数据
|  |  | reserved | 7:6 | - | 0x0 | Can't read or write
|  |  | SB | 5 | RW | 0x0 | stop bit 0: 1 bit 1: 2 bits
|  |  | SR | 4 | RW | 0x0 | sample control enable 0: 16 1: 8.
|  |  | PCE | 3 | RW | 0x0 | parity control enable 0: disable 1: enable.
|  |  | PS | 2 | RW | 0x0 | parity selection 0:even 1:odd
|  |  | TE | 1 | RW | 0x0 | transmitter enable 0: disable 1: enable.
|  |  | RE | 0 | RW | 0x0 | receiver enable 0: disable 1: enable.
| 0x1000 | UART Status Register | reserved | 31:24 | - | 0x0 | Can't read or write
|  |  | NF | 23:16 | RC | 0x0 | noise detected flag 0~255, when the counter is full, it will stay the same. When read, it is cleared 记至最大值255将停止记录
|  |  | FE | 15:8 | RC | 0x0 | framing error 0~255, when the counter is full, it will stay the same. When read, it is cleared 记至最大值255将停止记录
|  |  | PE | 7:0 | RC | 0x0 | parity error 0~255, when the counter is full, it will stay the same. When read, it is cleared 记至最大值255将停止记录
| 0x1004 | UART NEC | reserved | - | - | 0x0 | Can't read or write
|  |  | NEC | 31:0 |  |  | noise error count 最大值2^32，记至最大值停止记录，读取后不清零
| 0x1008 | UART FEC | reserved | - | - | 0x0 | Can't read or write
|  |  | FEC | 31:0 |  |  | framing error count 最大值2^32，记至最大值停止记录，读取后不清零
| 0x100C | UART PEC | reserved | - | - | 0x0 | Can't read or write
|  |  | PEC | 31:0 |  |  | parity error count 最大值2^32，记至最大值停止记录，读取后不清零
| 0x2000 | UART Rx FIFO Data Number | reserved | - | - | 0x0 | Can't read or write
|  |  | RFDN | 31:0 | R | 0x0 | Rx FIFO Data Number in bytes 表示RX FIFO已经接收的byte数 若通道为CCDL，则能读回的最大值为8192-4=8188 若为普通串口，则能读回的最大值为1024-4=1020
| 0x2004 | UART Receive Data | reserved | - | - | 0x0 | Can't read or write
|  |  | RD | 31:0 | R | 0x0 | Read to Receive data. 虽然地址有很多， 但是数据被读走后再对同一个地址读会得到下一个数据（前提是里面还有数据）
| 0x2008 | LAST_TRANSFER | reserved | - | - | 0x0 | Can't read or write
|  |  | LT | 2:0 |  |  | 有效数据位数
| 0x3000 | UART Tx FIFO Info | reserved | - | - | 0x0 | Can't read or write
|  |  | TFAF | 31 | R | 0x0 | Tx FIFO Almost Full
|  |  | TFDC | 30:0 | R | 0x1FF8（CCDL）或0x3F8 | Tx FIFO Data Count 表示TX FIFO剩余空间的byte数 若通道为CCDL，能读回的最大值为8192-8=8184 若为普通串口，能读回的最大值为1024-8=1016
| 0x3004 | UART Transfer Data | reserved | - | - | 0x0 | Can't read or write
|  |  | TD | 31:0 | W | 0x0 | Write to Transfer Data.
….
REMOTE UART1 | 基地址 | 1043: 0x7051_0000, MP: 0xA451_0000（远程同步数据操作）
| 偏移地址 | 说明 | 成员名称 | 成员范围 | 属性 | 成员初始值 | 成员说明
| 0x2000 | UART Rx FIFO Data Number | reserved | - | - | 0x0 | Can't read or write
|  |  | RFDN | 31:0 | R | 0x0 | Rx FIFO Data Number in bytes 表示RX FIFO已经接收的byte数 若通道为CCDL，则能读回的最大值为8192-4=8188 若为普通串口，则能读回的最大值为1024-4=1020
| 0x2004 | UART Receive Data | reserved | - | - | 0x0 | Can't read or write
|  |  | RD | 31:0 | R | 0x0 | Read to Receive data. 虽然地址有很多， 但是数据被读走后再对同一个地址读会得到下一个数据（前提是里面还有数据）
| 0x2008 | LAST_TRANSFER | reserved | - | - | 0x0 | Can't read or write
|  |  | LT | 2:0 |  |  | 有效数据位数
LOCAL UART15 | 基地址 | 1043: 0x701F_0000, MP: 0xA41F_0000
| 偏移地址 | 说明 | 成员名称 | 成员范围 | 属性 | 成员初始值 | 成员说明
| 0x0000 | UART Control Register | reserved | 31:12 | - | 0x0 | Can't read or write
|  |  | BRR | 11:8 | RW | 0x0 | baud rate register 0: 9600bps 1: 19200bps 2: 38400bps 3: 57600bps 4: 115200bps 5: 1Mbps 6: 2Mbps 7: 3Mbps 8: 4Mbps 9: 5Mbps 10: 921600bps 11: 230400bps CCDL最高支持5Mbps 其他串口最高支持1Mbps，若配置成1M以上波特率，则FPGA缓存可能溢出，在不溢出时仍可以收发数据
|  |  | reserved | 7:6 | - | 0x0 | Can't read or write
|  |  | SB | 5 | RW | 0x0 | stop bit 0: 1 bit 1: 2 bits
|  |  | SR | 4 | RW | 0x0 | sample control enable 0: 16 1: 8.
|  |  | PCE | 3 | RW | 0x0 | parity control enable 0: disable 1: enable.
|  |  | PS | 2 | RW | 0x0 | parity selection 0:even 1:odd
|  |  | TE | 1 | RW | 0x0 | transmitter enable 0: disable 1: enable.
|  |  | RE | 0 | RW | 0x0 | receiver enable 0: disable 1: enable.
| 0x1000 | UART Status Register | reserved | 31:24 | - | 0x0 | Can't read or write
|  |  | NF | 23:16 | RC | 0x0 | noise detected flag 0~255, when the counter is full, it will stay the same. When read, it is cleared 记至最大值255将停止记录
|  |  | FE | 15:8 | RC | 0x0 | framing error 0~255, when the counter is full, it will stay the same. When read, it is cleared 记至最大值255将停止记录
|  |  | PE | 7:0 | RC | 0x0 | parity error 0~255, when the counter is full, it will stay the same. When read, it is cleared 记至最大值255将停止记录
| 0x1004 | UART NEC | reserved | - | - | 0x0 | Can't read or write
|  |  | NEC | 31:0 |  |  | noise error count 最大值2^32，记至最大值停止记录，读取后不清零
| 0x1008 | UART FEC | reserved | - | - | 0x0 | Can't read or write
|  |  | FEC | 31:0 |  |  | framing error count 最大值2^32，记至最大值停止记录，读取后不清零
| 0x100C | UART PEC | reserved | - | - | 0x0 | Can't read or write
|  |  | PEC | 31:0 |  |  | parity error count 最大值2^32，记至最大值停止记录，读取后不清零
| 0x2000 | UART Rx FIFO Data Number | reserved | - | - | 0x0 | Can't read or write
|  |  | RFDN | 31:0 | R | 0x0 | Rx FIFO Data Number in bytes 表示RX FIFO已经接收的byte数 若通道为CCDL，则能读回的最大值为8192-4=8188 若为普通串口，则能读回的最大值为1024-4=1020
| 0x2004 | UART Receive Data | reserved | - | - | 0x0 | Can't read or write
|  |  | RD | 31:0 | R | 0x0 | Read to Receive data. 虽然地址有很多， 但是数据被读走后再对同一个地址读会得到下一个数据（前提是里面还有数据）
| 0x2008 | LAST_TRANSFER | reserved | - | - | 0x0 | Can't read or write
|  |  | LT | 2:0 |  |  | 有效数据位数
| 0x3000 | UART Tx FIFO Info | reserved | - | - | 0x0 | Can't read or write
|  |  | TFAF | 31 | R | 0x0 | Tx FIFO Almost Full
|  |  | TFDC | 30:0 | R | 0x1FF8（CCDL）或0x3F8 | Tx FIFO Data Count 表示TX FIFO剩余空间的byte数 若通道为CCDL，能读回的最大值为8192-8=8184 若为普通串口，能读回的最大值为1024-8=1016
| 0x3004 | UART Transfer Data | reserved | - | - | 0x0 | Can't read or write
|  |  | TD | 31:0 | W | 0x0 | Write to Transfer Data.
REMOTE UART15 | 基地址 | 1043: 0x705F_0000, MP: 0xA45F_0000（远程同步数据操作）
| 偏移地址 | 说明 | 成员名称 | 成员范围 | 属性 | 成员初始值 | 成员说明
| 0x2000 | UART Rx FIFO Data Number | reserved | - | - | 0x0 | Can't read or write
|  |  | RFDN | 31:0 | R | 0x0 | Rx FIFO Data Number in bytes 表示RX FIFO已经接收的byte数 若通道为CCDL，则能读回的最大值为8192-4=8188 若为普通串口，则能读回的最大值为1024-4=1020
| 0x2004 | UART Receive Data | reserved | - | - | 0x0 | Can't read or write
|  |  | RD | 31:0 | R | 0x0 | Read to Receive data. 虽然地址有很多， 但是数据被读走后再对同一个地址读会得到下一个数据（前提是里面还有数据）
| 0x2008 | LAST_TRANSFER | reserved | - | - | 0x0 | Can't read or write
|  |  | LT | 2:0 |  |  | 有效数据位数

## 5.CAN
LOCAL CAN0 | 基地址 | 1043: 0x7020_0000, MP:0xA420_0000
| 偏移地址 | 说明 | 成员名称 | 成员范围 | 属性 | 成员初始值 | 成员说明
| 0x0000 | CAN Control Register1 | reserved | 31 | - | - | Can't read or write
|  |  | CONFIG | 30 | W | 0x0 | 配置生效信号，当需要更改CR1，CR2，AFC，AFM，AFID控制寄存器的值时，需要在更改控制寄存器的值后，写该位为1，以使配置生效 同时会对CAN_IP进行一次初始化 读回的永远是0
|  |  | SJW | 29:22 | RW | 0x0 | 为0时FPGA根据BRR的值进行默认配置： 1Mbps：8 500Kbps：16 125Kbps：64 非0时即上位机配置的值，要求SJW<=TS2
|  |  | TS2 | 21:14 | RW | 0x0 | 为0时FPGA根据BRR的值进行默认配置： 1Mbps：8 500Kbps：16 125Kbps：64 非0时即上位机配置的值,要求TS2+TS1=40M/波特率，且TS1/(TS1+TS2)=0.8
|  |  | TS1 | 13:5 | RW | 0x0 | 为0时FPGA根据BRR的值进行默认配置： 1Mbps：32 500Kbps：64 125Kbps：256 非0时即上位机配置的值,要求TS2+TS1=40M/波特率，且TS1/(TS1+TS2)=0.8
|  |  | BRR | 4:3 | RW | 0x0 | baud rate register 0: 1Mbps 1: 500Kbps 2: 125Kbps 设置BRR且将SJW、TS1、TS2设置成0可以快速设置CAN波特率，SJW、TS1、TS2为0时，其实际值为相应波特率下的默认值。也可以设置TS1，TS2和SJW为非0值去更改波特率，此时BRR的设置值可能与实际波特率不符，最终的波特率以TS1，TS2和SJW的非0值为准。
|  |  | LB | 2:1 | RW | 0x0 | loopback mode enable回环模式使能位 00: loopback disable 01: loopback enable and ack disable 10: loopback disable 11: loopback enable and ack enable 回环模式使能：测试模式，CAN控制器在发送数据时，同时作为独立的接收节点，可以接收本身发出的数据，此模式又可以分为ACK使能与ACK不使能。ACK使能时，RX接收到的数据后可以发送ACK信号到总线，用于无其他CAN节点的测试；ACK不使能时不发送ACK信号到总线，可以用于监控FPGA向别的节点的发送数据是否正确。 回环模式关闭：为默认的正常功能模式，CAN控制器在发送数据时不接收数据。
|  |  | ABOM | 0 | RW | 0x0 | automatic bus-off management 0：遇到BUS_OFF后该通道将一直不能接收与发送 1：遇到BUS_OFF后，在查询到BUS_ON状态后可以进行收发
| 0x0004 | CAN Control Register2 | reserved | 31 | - | 0x0 | Can't read or write
|  |  | FD_DISABLE | 30 | RW | 0x0 | fd disable 禁用FD功能位 0：不禁用FD，发送时若数据包中的FD位为1，则发送FD帧，接收时若接收到的FD为1，则按照FD帧格式接收数据 1：禁用FD模式，发送时若数据包中的FD位为1，则发送依然发生经典CAN帧，只是将FD位发送成1，接收时若接收到的FD为1，依然按照经典帧格式接收数据，此时数据包中上传的FD也为1
|  |  | FD_SJW | 29:22 | RW | 0x0 | 为0时FPGA根据FD_BRR的值进行默认配置： 1Mbps：8 2Mbps：4 4Mbps：2 非0时即上位机配置的值，要求FD_SJW<=FD_TS2
|  |  | FD_TS2 | 21:14 | RW | 0x0 | 为0时FPGA根据FD_BRR的值进行默认配置： 1Mbps：8 2Mbps：4 4Mbps：2 非0时即上位机配置的值,要求FD_TS2+FD_TS1=40M/数据波特率，且FD_TS1/(FD_TS1+FD_TS2)=0.8
|  |  | FD_TS1 | 13:5 | RW | 0x0 | 为0时FPGA根据FD_BRR的值进行默认配置： 1Mbps：32 2Mbps：16 4Mbps：8 非0时即上位机配置的值,要求FD_TS2+FD_TS1=40M/数据波特率，且FD_TS1/(FD_TS1+FD_TS2)=0.8
|  |  | FD_BRR | 4:3 | RW | 0x0 | CAN FD baud rate register 0: 1Mbps 1: 2Mbps 2: 4Mbps 设置FD_BRR且将FD_SJW、FD_TS1、FD_TS2设置成0可以快速设置CAN-FD数据部分的波特率，FD_SJW、FD_TS1、FD_TS2为0时，其实际值为相应波特率下的默认值。也可以设置FD_TS1，FD_TS2和FD_SJW为非0值去更改波特率，此时BRR的设置值可能与实际波特率不符，最终的波特率以FD_TS1，FD_TS2和FD_SJW的非0值为准。
|  |  | SILM | 2 | RW | 0x0 | silence mode 0: normal 1: silence
|  |  | RE | 1 | RW | 0x0 | receiver enable 0: disable 1: enable
|  |  | RE_TRANS | 0 | RW | 0x0 | re-transmit 0: enable 1: disable 自动重传使能时，发送失败后会自动重新发送数据 自动重传关闭时，发送失败后不会重发数据，将本帧数据丢弃
| 0x00F8 | Acceptance Filter Control1 | reserved | - | - | - | Can't read or write
|  |  | UAF63 | 63 | RW | 0x0 | Use Acceptance Filter63 mask and ID 接收滤波器63使能控制 1：使用该滤波器进行ID过滤 0：不使用该滤波器进行ID过滤
|  |  | UAF62 | 62 | RW | 0x0 | Use Acceptance Filter62 mask and ID 接收滤波器62使能控制 1：使用该滤波器进行ID过滤 0：不使用该滤波器进行ID过滤
|  |  | UAF61 | 61 | RW | 0x0 | Use Acceptance Filter61 mask and ID 接收滤波器61使能控制 1：使用该滤波器进行ID过滤 0：不使用该滤波器进行ID过滤
|  |  | ... | ... | ... | ... | ...
|  |  | UAF33 | 33 | RW | 0x0 | Use Acceptance Filter33 mask and ID 接收滤波器33使能控制 1：使用该滤波器进行ID过滤 0：不使用该滤波器进行ID过滤
|  |  | UAF32 | 32 | RW | 0x0 | Use Acceptance Filter32 mask and ID 接收滤波器32使能控制 1：使用该滤波器进行ID过滤 0：不使用该滤波器进行ID过滤
| 0x00FC | Acceptance Filter Control2 | reserved | - | - | - | Can't read or write
|  |  | UAF31 | 31 | RW | 0x0 | Use Acceptance Filter31 mask and ID 接收滤波器31使能控制 1：使用该滤波器进行ID过滤 0：不使用该滤波器进行ID过滤
|  |  | UAF30 | 30 | RW | 0x0 | Use Acceptance Filter30 mask and ID 接收滤波器30使能控制 1：使用该滤波器进行ID过滤 0：不使用该滤波器进行ID过滤
|  |  | UAF29 | 29 | RW | 0x0 | Use Acceptance Filter31 mask and ID 接收滤波器29使能控制 1：使用该滤波器进行ID过滤 0：不使用该滤波器进行ID过滤
|  |  | ... | ... | ... | ... | ...
|  |  | UAF1 | 1 | RW | 0x0 | Use Acceptance Filter1 mask and ID 接收滤波器1使能控制 1：使用该滤波器进行ID过滤 0：不使用该滤波器进行ID过滤
|  |  | UAF0 | 0 | RW | 0x0 | Use Acceptance Filter0 mask and ID 接收滤波器0使能控制 1：使用该滤波器进行ID过滤 0：不使用该滤波器进行ID过滤
| 0x0100 | Acceptance Filter0 Mask Register | reserved | 1:0 | - | 0x0 | Can't read or write
|  |  | AFMID | 31:3 | RW | 0x0 | Acceptance Filter Mask ID 接收滤波器ID掩码寄存器 1：该位用于比较接收数据的ID与设置的滤波ID 0：该位不用于比较接收数据的ID与设置的滤波ID
|  |  | AFMIDE | 2 | RW | 0x0 | Acceptance Filter Mask IDE 接收滤波器IDE位掩码寄存器 1：该位用于比较接收数据的IDE与设置的滤波IDE 0：该位不用于比较接收数据的IDE与设置的滤波IDE
| 0x0104 | Acceptance Filter0 ID Register | reserved | 1:0 | - | 0x0 | Can't read or write
|  |  | AFID | 31:3 | RW | 0x0 | Acceptance Filter ID 接收滤波器ID位寄存器
|  |  | AFIDE | 2 | RW | 0x1 | Acceptance Filter IDE 接收滤波器IDE位寄存器
| 0x0108 | Acceptance Filter1 Mask Register | reserved | 1:0 | - | 0x0 | Can't read or write
|  |  | AFMID | 31:3 | RW | 0x0 | Acceptance Filter Mask ID 接收滤波器ID掩码寄存器 1：该位用于比较接收数据的ID与设置的滤波ID 0：该位不用于比较接收数据的ID与设置的滤波ID
|  |  | AFMIDE | 2 | RW | 0x0 | Acceptance Filter Mask IDE 接收滤波器IDE位掩码寄存器 1：该位用于比较接收数据的IDE与设置的滤波IDE 0：该位不用于比较接收数据的IDE与设置的滤波IDE
| 0x010C | Acceptance Filter1 ID Register | reserved | 1:0 | - | 0x0 | Can't read or write
|  |  | AFMID | 31:3 | RW | 0x0 | Acceptance Filter ID 接收滤波器ID位寄存器
|  |  | AFMIDE | 2 | RW | 0x1 | Acceptance Filter IDE 接收滤波器IDE位寄存器
| 0x0110~0x01FC | AF2~31 |  |  |  |  | 接收滤波器2~31的设置
| 0x0200~0x02FC | AF32~63 |  |  |  |  | 接收滤波器32~63的设置
| 0x1000 | CAN Status Register | reserved | 31:18 | - | 0x0 | Can't read or write
|  |  | REC | 17:10 | R | 0x0 | receive error count CAN控制器的接收错误计数器 最大值255，接收错误会增加，正确接收会减小
|  |  | TEC | 9:2 | R | 0x0 | send error count CAN控制器的发送错误计数器 最大值255，发送错误会增加，正确发送会减小
|  |  | BOS | 1:0 | R | 0x0 | bus state 0:主动错误状态 1:被动错误状态 2：bus-off状态
| 0x1004 | CAN_HEALTH_MESSAGE Status1 | reserved | - | - | -
|  |  | NB_ERR_RX | 31:16 | R | 0x0 | rx err number CAN接收错误计数器 最大值65535 计至最大值停止
|  |  | NB_ERR_TX | 15:0 | R | 0x0 | tx err number CAN发送错误计数器 最大值65535 计至最大值停止
| 0x1008 | CAN_HEALTH_MESSAGE Status2 | reserved | - | - | -
|  |  | NB_ERR_ACK | 31:16 | R | 0x0 | tx err number 发送时无ack响应计数器 最大值65535 计至最大值停止
|  |  | NB_BUS_OFF | 15:8 | R | 0x0 | bus-off number CAN控制器bus-off计数器 最大值65535 计至最大值停止
|  |  | RXST | 7:4 | R | 0x0 | receive state CAN控制器接收状态 4'b0000:init 4'b0001:bus-off 4'b0010:0<=REC<=95 4'b0100:96<=REC<=127 4'b1000:128<=REC
|  |  | TXST | 3:0 | R | 0x0 | send state CAN控制器接收状态 4'b0000:init 4'b0001:bus-off 4'b0010:0<=TEC<=95 4'b0100:96<=TEC<=127 4'b1000:128<=TEC
| 0x2000 | CAN Rx FIFO Data Number | reserved | - | - | - | Can't read or write
|  |  | RFDN | 31:0 | R | 0x0 | Rx FIFO Data Number in bytes 表示RX FIFO已经接收的byte数 能读回的最大值为4096-4=4092
| 0x2004 | CAN Receive Data | reserved | - | - | - | Can't read or write
|  |  | RD | 31:0 | R | 0x0 | Read to Receive data.
| 0x3000 | CAN Tx FIFO Info | reserved | - | - | - | Can't read or write
|  |  | TFAF | 31 | R | 0x0 | Tx FIFO Almost Full
|  |  | TFDC | 30:0 | R | 0xFF8 | Tx FIFO Data Count 表示TX FIFO剩余空间的byte数 能读回的最大值为4096-8=4088
| 0x3004 | CAN Transfer Data | reserved | - | - | - | Can't read or write
|  |  | TD | 31:0 | W | 0x0 | Write to Transfer Data.
REMOTE CAN0 | 基地址 | 1043: 0x7060_0000, MP:0xA460_0000（远程同步数据操作）
| 偏移地址 | 说明 | 成员名称 | 成员范围 | 属性 | 成员初始值 | 成员说明
| 0x2000 | CAN Rx FIFO Data Number | reserved | - | - | - | Can't read or write
|  |  | RFDN | 31:0 | R | 0x0 | Rx FIFO Data Number in bytes 表示RX FIFO已经接收的byte数 能读回的最大值为4096-4=4092
| 0x2004 | CAN Receive Data | reserved | - | - | - | Can't read or write
|  |  | RD | 31:0 | R | 0x0 | Read to Receive data.
LOCAL CAN1 | 基地址 | 1043: 0x7021_0000, MP:0xA421_0000
| 偏移地址 | 说明 | 成员名称 | 成员范围 | 属性 | 成员初始值 | 成员说明
| 0x0000 | CAN Control Register1 | reserved | 31 | - | - | Can't read or write
|  |  | CONFIG | 30 | W | 0x0 | 配置生效信号，当需要更改CR1，CR2，AFC，AFM，AFID控制寄存器的值时，需要在更改控制寄存器的值后，写该位为1，以使配置生效 同时会对CAN_IP进行一次初始化 读回的永远是0
|  |  | SJW | 29:22 | RW | 0x0 | 为0时FPGA根据BRR的值进行默认配置： 1Mbps：8 500Kbps：16 125Kbps：64 非0时即上位机配置的值，要求SJW<=TS2
|  |  | TS2 | 21:14 | RW | 0x0 | 为0时FPGA根据BRR的值进行默认配置： 1Mbps：8 500Kbps：16 125Kbps：64 非0时即上位机配置的值,要求TS2+TS1=40M/波特率，且TS1/(TS1+TS2)=0.8
|  |  | TS1 | 13:5 | RW | 0x0 | 为0时FPGA根据BRR的值进行默认配置： 1Mbps：32 500Kbps：64 125Kbps：256 非0时即上位机配置的值,要求TS2+TS1=40M/波特率，且TS1/(TS1+TS2)=0.8
|  |  | BRR | 4:3 | RW | 0x0 | baud rate register 0: 1Mbps 1: 500Kbps 2: 125Kbps 设置BRR且将SJW、TS1、TS2设置成0可以快速设置CAN波特率，SJW、TS1、TS2为0时，其实际值为相应波特率下的默认值。也可以设置TS1，TS2和SJW为非0值去更改波特率，此时BRR的设置值可能与实际波特率不符，最终的波特率以TS1，TS2和SJW的非0值为准。
|  |  | LB | 2:1 | RW | 0x0 | loopback mode enable回环模式使能位 00: loopback disable 01: loopback enable and ack disable 10: loopback disable 11: loopback enable and ack enable 回环模式使能：测试模式，CAN控制器在发送数据时，同时作为独立的接收节点，可以接收本身发出的数据，此模式又可以分为ACK使能与ACK不使能。ACK使能时，RX接收到的数据后可以发送ACK信号到总线，用于无其他CAN节点的测试；ACK不使能时不发送ACK信号到总线，可以用于监控FPGA向别的节点的发送数据是否正确。 回环模式关闭：为默认的正常功能模式，CAN控制器在发送数据时不接收数据。
|  |  | ABOM | 0 | RW | 0x0 | automatic bus-off management 0：遇到BUS_OFF后该通道将一直不能接收与发送 1：遇到BUS_OFF后，在查询到BUS_ON状态后可以进行收发
| 0x0004 | CAN Control Register2 | reserved | 31 | - | 0x0 | Can't read or write
|  |  | FD_DISABLE | 30 | RW | 0x0 | fd disable 禁用FD功能位 0：不禁用FD，发送时若数据包中的FD位为1，则发送FD帧，接收时若接收到的FD为1，则按照FD帧格式接收数据 1：禁用FD模式，发送时若数据包中的FD位为1，则发送依然发生经典CAN帧，只是将FD位发送成1，接收时若接收到的FD为1，依然按照经典帧格式接收数据，此时数据包中上传的FD也为1
|  |  | FD_SJW | 29:22 | RW | 0x0 | 为0时FPGA根据FD_BRR的值进行默认配置： 1Mbps：8 2Mbps：4 4Mbps：2 非0时即上位机配置的值，要求FD_SJW<=FD_TS2
|  |  | FD_TS2 | 21:14 | RW | 0x0 | 为0时FPGA根据FD_BRR的值进行默认配置： 1Mbps：8 2Mbps：4 4Mbps：2 非0时即上位机配置的值,要求FD_TS2+FD_TS1=40M/数据波特率，且FD_TS1/(FD_TS1+FD_TS2)=0.8
|  |  | FD_TS1 | 13:5 | RW | 0x0 | 为0时FPGA根据FD_BRR的值进行默认配置： 1Mbps：32 2Mbps：16 4Mbps：8 非0时即上位机配置的值,要求FD_TS2+FD_TS1=40M/数据波特率，且FD_TS1/(FD_TS1+FD_TS2)=0.8
|  |  | FD_BRR | 4:3 | RW | 0x0 | CAN FD baud rate register 0: 1Mbps 1: 2Mbps 2: 4Mbps 设置FD_BRR且将FD_SJW、FD_TS1、FD_TS2设置成0可以快速设置CAN-FD数据部分的波特率，FD_SJW、FD_TS1、FD_TS2为0时，其实际值为相应波特率下的默认值。也可以设置FD_TS1，FD_TS2和FD_SJW为非0值去更改波特率，此时BRR的设置值可能与实际波特率不符，最终的波特率以FD_TS1，FD_TS2和FD_SJW的非0值为准。
|  |  | SILM | 2 | RW | 0x0 | silence mode 0: normal 1: silence
|  |  | RE | 1 | RW | 0x0 | receiver enable 0: disable 1: enable
|  |  | RE_TRANS | 0 | RW | 0x0 | re-transmit 0: enable 1: disable 自动重传使能时，发送失败后会自动重新发送数据 自动重传关闭时，发送失败后不会重发数据，将本帧数据丢弃
| 0x00F8 | Acceptance Filter Control1 | reserved | - | - | - | Can't read or write
|  |  | UAF63 | 63 | RW | 0x0 | Use Acceptance Filter63 mask and ID 接收滤波器63使能控制 1：使用该滤波器进行ID过滤 0：不使用该滤波器进行ID过滤
|  |  | UAF62 | 62 | RW | 0x0 | Use Acceptance Filter62 mask and ID 接收滤波器62使能控制 1：使用该滤波器进行ID过滤 0：不使用该滤波器进行ID过滤
|  |  | UAF61 | 61 | RW | 0x0 | Use Acceptance Filter61 mask and ID 接收滤波器61使能控制 1：使用该滤波器进行ID过滤 0：不使用该滤波器进行ID过滤
|  |  | ... | ... | ... | ... | ...
|  |  | UAF33 | 33 | RW | 0x0 | Use Acceptance Filter33 mask and ID 接收滤波器33使能控制 1：使用该滤波器进行ID过滤 0：不使用该滤波器进行ID过滤
|  |  | UAF32 | 32 | RW | 0x0 | Use Acceptance Filter32 mask and ID 接收滤波器32使能控制 1：使用该滤波器进行ID过滤 0：不使用该滤波器进行ID过滤
| 0x00FC | Acceptance Filter Control2 | reserved | - | - | - | Can't read or write
|  |  | UAF31 | 31 | RW | 0x0 | Use Acceptance Filter31 mask and ID 接收滤波器31使能控制 1：使用该滤波器进行ID过滤 0：不使用该滤波器进行ID过滤
|  |  | UAF30 | 30 | RW | 0x0 | Use Acceptance Filter30 mask and ID 接收滤波器30使能控制 1：使用该滤波器进行ID过滤 0：不使用该滤波器进行ID过滤
|  |  | UAF29 | 29 | RW | 0x0 | Use Acceptance Filter31 mask and ID 接收滤波器29使能控制 1：使用该滤波器进行ID过滤 0：不使用该滤波器进行ID过滤
|  |  | ... | ... | ... | ... | ...
|  |  | UAF1 | 1 | RW | 0x0 | Use Acceptance Filter1 mask and ID 接收滤波器1使能控制 1：使用该滤波器进行ID过滤 0：不使用该滤波器进行ID过滤
|  |  | UAF0 | 0 | RW | 0x0 | Use Acceptance Filter0 mask and ID 接收滤波器0使能控制 1：使用该滤波器进行ID过滤 0：不使用该滤波器进行ID过滤
| 0x0100 | Acceptance Filter0 Mask Register | reserved | 1:0 | - | 0x0 | Can't read or write
|  |  | AFMID | 31:3 | RW | 0x0 | Acceptance Filter Mask ID 接收滤波器ID掩码寄存器 1：该位用于比较接收数据的ID与设置的滤波ID 0：该位不用于比较接收数据的ID与设置的滤波ID
|  |  | AFMIDE | 2 | RW | 0x0 | Acceptance Filter Mask IDE 接收滤波器IDE位掩码寄存器 1：该位用于比较接收数据的IDE与设置的滤波IDE 0：该位不用于比较接收数据的IDE与设置的滤波IDE
| 0x0104 | Acceptance Filter0 ID Register | reserved | 1:0 | - | 0x0 | Can't read or write
|  |  | AFID | 31:3 | RW | 0x0 | Acceptance Filter ID 接收滤波器ID位寄存器
|  |  | AFIDE | 2 | RW | 0x1 | Acceptance Filter IDE 接收滤波器IDE位寄存器
| 0x0108 | Acceptance Filter1 Mask Register | reserved | 1:0 | - | 0x0 | Can't read or write
|  |  | AFMID | 31:3 | RW | 0x0 | Acceptance Filter Mask ID 接收滤波器ID掩码寄存器 1：该位用于比较接收数据的ID与设置的滤波ID 0：该位不用于比较接收数据的ID与设置的滤波ID
|  |  | AFMIDE | 2 | RW | 0x0 | Acceptance Filter Mask IDE 接收滤波器IDE位掩码寄存器 1：该位用于比较接收数据的IDE与设置的滤波IDE 0：该位不用于比较接收数据的IDE与设置的滤波IDE
| 0x010C | Acceptance Filter1 ID Register | reserved | 1:0 | - | 0x0 | Can't read or write
|  |  | AFMID | 31:3 | RW | 0x0 | Acceptance Filter ID 接收滤波器ID位寄存器
|  |  | AFMIDE | 2 | RW | 0x1 | Acceptance Filter IDE 接收滤波器IDE位寄存器
| 0x0110~0x01FC | AF2~31 |  |  |  |  | 接收滤波器2~31的设置
| 0x0200~0x02FC | AF32~63 |  |  |  |  | 接收滤波器32~63的设置
| 0x1000 | CAN Status Register | reserved | 31:18 | - | 0x0 | Can't read or write
|  |  | REC | 17:10 | R | 0x0 | receive error count CAN控制器的接收错误计数器 最大值255，接收错误会增加，正确接收会减小
|  |  | TEC | 9:2 | R | 0x0 | send error count CAN控制器的发送错误计数器 最大值255，发送错误会增加，正确发送会减小
|  |  | BOS | 1:0 | R | 0x0 | bus state 0:主动错误状态 1:被动错误状态 2：bus-off状态
| 0x1004 | CAN_HEALTH_MESSAGE Status1 | reserved | - | - | -
|  |  | NB_ERR_RX | 31:16 | R | 0x0 | rx err number CAN接收错误计数器 最大值65535 计至最大值停止
|  |  | NB_ERR_TX | 15:0 | R | 0x0 | tx err number CAN发送错误计数器 最大值65535 计至最大值停止
| 0x1008 | CAN_HEALTH_MESSAGE Status2 | reserved | - | - | -
|  |  | NB_ERR_ACK | 31:16 | R | 0x0 | tx err number 发送时无ack响应计数器 最大值65535 计至最大值停止
|  |  | NB_BUS_OFF | 15:8 | R | 0x0 | bus-off number CAN控制器bus-off计数器 最大值65535 计至最大值停止
|  |  | RXST | 7:4 | R | 0x0 | receive state CAN控制器接收状态 4'b0000:init 4'b0001:bus-off 4'b0010:0<=REC<=95 4'b0100:96<=REC<=127 4'b1000:128<=REC
|  |  | TXST | 3:0 | R | 0x0 | send state CAN控制器接收状态 4'b0000:init 4'b0001:bus-off 4'b0010:0<=TEC<=95 4'b0100:96<=TEC<=127 4'b1000:128<=TEC
| 0x2000 | CAN Rx FIFO Data Number | reserved | - | - | - | Can't read or write
|  |  | RFDN | 31:0 | R | 0x0 | Rx FIFO Data Number in bytes 表示RX FIFO已经接收的byte数 能读回的最大值为4096-4=4092
| 0x2004 | CAN Receive Data | reserved | - | - | - | Can't read or write
|  |  | RD | 31:0 | R | 0x0 | Read to Receive data.
| 0x3000 | CAN Tx FIFO Info | reserved | - | - | - | Can't read or write
|  |  | TFAF | 31 | R | 0x0 | Tx FIFO Almost Full
|  |  | TFDC | 30:0 | R | 0xFF8 | Tx FIFO Data Count 表示TX FIFO剩余空间的byte数 能读回的最大值为4096-8=4088
| 0x3004 | CAN Transfer Data | reserved | - | - | - | Can't read or write
|  |  | TD | 31:0 | W | 0x0 | Write to Transfer Data.
REMOTE CAN1 | 基地址 | 1043: 0x7061_0000, MP:0xA461_0000（远程同步数据操作）
| 偏移地址 | 说明 | 成员名称 | 成员范围 | 属性 | 成员初始值 | 成员说明
| 0x2000 | CAN Rx FIFO Data Number | reserved | - | - | - | Can't read or write
|  |  | RFDN | 31:0 | R | 0x0 | Rx FIFO Data Number in bytes 表示RX FIFO已经接收的byte数 能读回的最大值为4096-4=4092
| 0x2004 | CAN Receive Data | reserved | - | - | - | Can't read or write
|  |  | RD | 31:0 | R | 0x0 | Read to Receive data.
LOCAL CAN9 | 基地址 | 1043: 0x7029_0000, MP:0xA429_0000
| 偏移地址 | 说明 | 成员名称 | 成员范围 | 属性 | 成员初始值 | 成员说明
| 0x0000 | CAN Control Register1 | reserved | 31 | - | - | Can't read or write
|  |  | CONFIG | 30 | W | 0x0 | 配置生效信号，当需要更改CR1，CR2，AFC，AFM，AFID控制寄存器的值时，需要在更改控制寄存器的值后，写该位为1，以使配置生效 同时会对CAN_IP进行一次初始化 读回的永远是0
|  |  | SJW | 29:22 | RW | 0x0 | 为0时FPGA根据BRR的值进行默认配置： 1Mbps：8 500Kbps：16 125Kbps：64 非0时即上位机配置的值，要求SJW<=TS2
|  |  | TS2 | 21:14 | RW | 0x0 | 为0时FPGA根据BRR的值进行默认配置： 1Mbps：8 500Kbps：16 125Kbps：64 非0时即上位机配置的值,要求TS2+TS1=40M/波特率，且TS1/(TS1+TS2)=0.8
|  |  | TS1 | 13:5 | RW | 0x0 | 为0时FPGA根据BRR的值进行默认配置： 1Mbps：32 500Kbps：64 125Kbps：256 非0时即上位机配置的值,要求TS2+TS1=40M/波特率，且TS1/(TS1+TS2)=0.8
|  |  | BRR | 4:3 | RW | 0x0 | baud rate register 0: 1Mbps 1: 500Kbps 2: 125Kbps 设置BRR且将SJW、TS1、TS2设置成0可以快速设置CAN波特率，SJW、TS1、TS2为0时，其实际值为相应波特率下的默认值。也可以设置TS1，TS2和SJW为非0值去更改波特率，此时BRR的设置值可能与实际波特率不符，最终的波特率以TS1，TS2和SJW的非0值为准。
|  |  | LB | 2:1 | RW | 0x0 | loopback mode enable回环模式使能位 00: loopback disable 01: loopback enable and ack disable 10: loopback disable 11: loopback enable and ack enable 回环模式使能：测试模式，CAN控制器在发送数据时，同时作为独立的接收节点，可以接收本身发出的数据，此模式又可以分为ACK使能与ACK不使能。ACK使能时，RX接收到的数据后可以发送ACK信号到总线，用于无其他CAN节点的测试；ACK不使能时不发送ACK信号到总线，可以用于监控FPGA向别的节点的发送数据是否正确。 回环模式关闭：为默认的正常功能模式，CAN控制器在发送数据时不接收数据。
|  |  | ABOM | 0 | RW | 0x0 | automatic bus-off management 0：遇到BUS_OFF后该通道将一直不能接收与发送 1：遇到BUS_OFF后，在查询到BUS_ON状态后可以进行收发
| 0x0004 | CAN Control Register2 | reserved | 31 | - | 0x0 | Can't read or write
|  |  | FD_DISABLE | 30 | RW | 0x0 | fd disable 禁用FD功能位 0：不禁用FD，发送时若数据包中的FD位为1，则发送FD帧，接收时若接收到的FD为1，则按照FD帧格式接收数据 1：禁用FD模式，发送时若数据包中的FD位为1，则发送依然发生经典CAN帧，只是将FD位发送成1，接收时若接收到的FD为1，依然按照经典帧格式接收数据，此时数据包中上传的FD也为1
|  |  | FD_SJW | 29:22 | RW | 0x0 | 为0时FPGA根据FD_BRR的值进行默认配置： 1Mbps：8 2Mbps：4 4Mbps：2 非0时即上位机配置的值，要求FD_SJW<=FD_TS2
|  |  | FD_TS2 | 21:14 | RW | 0x0 | 为0时FPGA根据FD_BRR的值进行默认配置： 1Mbps：8 2Mbps：4 4Mbps：2 非0时即上位机配置的值,要求FD_TS2+FD_TS1=40M/数据波特率，且FD_TS1/(FD_TS1+FD_TS2)=0.8
|  |  | FD_TS1 | 13:5 | RW | 0x0 | 为0时FPGA根据FD_BRR的值进行默认配置： 1Mbps：32 2Mbps：16 4Mbps：8 非0时即上位机配置的值,要求FD_TS2+FD_TS1=40M/数据波特率，且FD_TS1/(FD_TS1+FD_TS2)=0.8
|  |  | FD_BRR | 4:3 | RW | 0x0 | CAN FD baud rate register 0: 1Mbps 1: 2Mbps 2: 4Mbps 设置FD_BRR且将FD_SJW、FD_TS1、FD_TS2设置成0可以快速设置CAN-FD数据部分的波特率，FD_SJW、FD_TS1、FD_TS2为0时，其实际值为相应波特率下的默认值。也可以设置FD_TS1，FD_TS2和FD_SJW为非0值去更改波特率，此时BRR的设置值可能与实际波特率不符，最终的波特率以FD_TS1，FD_TS2和FD_SJW的非0值为准。
|  |  | SILM | 2 | RW | 0x0 | silence mode 0: normal 1: silence
|  |  | RE | 1 | RW | 0x0 | receiver enable 0: disable 1: enable
|  |  | RE_TRANS | 0 | RW | 0x0 | re-transmit 0: enable 1: disable 自动重传使能时，发送失败后会自动重新发送数据 自动重传关闭时，发送失败后不会重发数据，将本帧数据丢弃
| 0x00F8 | Acceptance Filter Control1 | reserved | - | - | - | Can't read or write
|  |  | UAF63 | 63 | RW | 0x0 | Use Acceptance Filter63 mask and ID 接收滤波器63使能控制 1：使用该滤波器进行ID过滤 0：不使用该滤波器进行ID过滤
|  |  | UAF62 | 62 | RW | 0x0 | Use Acceptance Filter62 mask and ID 接收滤波器62使能控制 1：使用该滤波器进行ID过滤 0：不使用该滤波器进行ID过滤
|  |  | UAF61 | 61 | RW | 0x0 | Use Acceptance Filter61 mask and ID 接收滤波器61使能控制 1：使用该滤波器进行ID过滤 0：不使用该滤波器进行ID过滤
|  |  | ... | ... | ... | ... | ...
|  |  | UAF33 | 33 | RW | 0x0 | Use Acceptance Filter33 mask and ID 接收滤波器33使能控制 1：使用该滤波器进行ID过滤 0：不使用该滤波器进行ID过滤
|  |  | UAF32 | 32 | RW | 0x0 | Use Acceptance Filter32 mask and ID 接收滤波器32使能控制 1：使用该滤波器进行ID过滤 0：不使用该滤波器进行ID过滤
| 0x00FC | Acceptance Filter Control2 | reserved | - | - | - | Can't read or write
|  |  | UAF31 | 31 | RW | 0x0 | Use Acceptance Filter31 mask and ID 接收滤波器31使能控制 1：使用该滤波器进行ID过滤 0：不使用该滤波器进行ID过滤
|  |  | UAF30 | 30 | RW | 0x0 | Use Acceptance Filter30 mask and ID 接收滤波器30使能控制 1：使用该滤波器进行ID过滤 0：不使用该滤波器进行ID过滤
|  |  | UAF29 | 29 | RW | 0x0 | Use Acceptance Filter31 mask and ID 接收滤波器29使能控制 1：使用该滤波器进行ID过滤 0：不使用该滤波器进行ID过滤
|  |  | ... | ... | ... | ... | ...
|  |  | UAF1 | 1 | RW | 0x0 | Use Acceptance Filter1 mask and ID 接收滤波器1使能控制 1：使用该滤波器进行ID过滤 0：不使用该滤波器进行ID过滤
|  |  | UAF0 | 0 | RW | 0x0 | Use Acceptance Filter0 mask and ID 接收滤波器0使能控制 1：使用该滤波器进行ID过滤 0：不使用该滤波器进行ID过滤
| 0x0100 | Acceptance Filter0 Mask Register | reserved | 1:0 | - | 0x0 | Can't read or write
|  |  | AFMID | 31:3 | RW | 0x0 | Acceptance Filter Mask ID 接收滤波器ID掩码寄存器 1：该位用于比较接收数据的ID与设置的滤波ID 0：该位不用于比较接收数据的ID与设置的滤波ID
|  |  | AFMIDE | 2 | RW | 0x0 | Acceptance Filter Mask IDE 接收滤波器IDE位掩码寄存器 1：该位用于比较接收数据的IDE与设置的滤波IDE 0：该位不用于比较接收数据的IDE与设置的滤波IDE
| 0x0104 | Acceptance Filter0 ID Register | reserved | 1:0 | - | 0x0 | Can't read or write
|  |  | AFID | 31:3 | RW | 0x0 | Acceptance Filter ID 接收滤波器ID位寄存器
|  |  | AFIDE | 2 | RW | 0x1 | Acceptance Filter IDE 接收滤波器IDE位寄存器
| 0x0108 | Acceptance Filter1 Mask Register | reserved | 1:0 | - | 0x0 | Can't read or write
|  |  | AFMID | 31:3 | RW | 0x0 | Acceptance Filter Mask ID 接收滤波器ID掩码寄存器 1：该位用于比较接收数据的ID与设置的滤波ID 0：该位不用于比较接收数据的ID与设置的滤波ID
|  |  | AFMIDE | 2 | RW | 0x0 | Acceptance Filter Mask IDE 接收滤波器IDE位掩码寄存器 1：该位用于比较接收数据的IDE与设置的滤波IDE 0：该位不用于比较接收数据的IDE与设置的滤波IDE
| 0x010C | Acceptance Filter1 ID Register | reserved | 1:0 | - | 0x0 | Can't read or write
|  |  | AFMID | 31:3 | RW | 0x0 | Acceptance Filter ID 接收滤波器ID位寄存器
|  |  | AFMIDE | 2 | RW | 0x1 | Acceptance Filter IDE 接收滤波器IDE位寄存器
| 0x0110~0x01FC | AF2~31 |  |  |  |  | 接收滤波器2~31的设置
| 0x0200~0x02FC | AF32~63 |  |  |  |  | 接收滤波器32~63的设置
| 0x1000 | CAN Status Register | reserved | 31:18 | - | 0x0 | Can't read or write
|  |  | REC | 17:10 | R | 0x0 | receive error count CAN控制器的接收错误计数器 最大值255，接收错误会增加，正确接收会减小
|  |  | TEC | 9:2 | R | 0x0 | send error count CAN控制器的发送错误计数器 最大值255，发送错误会增加，正确发送会减小
|  |  | BOS | 1:0 | R | 0x0 | bus state 0:主动错误状态 1:被动错误状态 2：bus-off状态
| 0x1004 | CAN_HEALTH_MESSAGE Status1 | reserved | - | - | -
|  |  | NB_ERR_RX | 31:16 | R | 0x0 | rx err number CAN接收错误计数器 最大值65535 计至最大值停止
|  |  | NB_ERR_TX | 15:0 | R | 0x0 | tx err number CAN发送错误计数器 最大值65535 计至最大值停止
| 0x1008 | CAN_HEALTH_MESSAGE Status2 | reserved | - | - | -
|  |  | NB_ERR_ACK | 31:16 | R | 0x0 | tx err number 发送时无ack响应计数器 最大值65535 计至最大值停止
|  |  | NB_BUS_OFF | 15:8 | R | 0x0 | bus-off number CAN控制器bus-off计数器 最大值65535 计至最大值停止
|  |  | RXST | 7:4 | R | 0x0 | receive state CAN控制器接收状态 4'b0000:init 4'b0001:bus-off 4'b0010:0<=REC<=95 4'b0100:96<=REC<=127 4'b1000:128<=REC
|  |  | TXST | 3:0 | R | 0x0 | send state CAN控制器接收状态 4'b0000:init 4'b0001:bus-off 4'b0010:0<=TEC<=95 4'b0100:96<=TEC<=127 4'b1000:128<=TEC
| 0x2000 | CAN Rx FIFO Data Number | reserved | - | - | - | Can't read or write
|  |  | RFDN | 31:0 | R | 0x0 | Rx FIFO Data Number in bytes 表示RX FIFO已经接收的byte数 能读回的最大值为4096-4=4092
| 0x2004 | CAN Receive Data | reserved | - | - | - | Can't read or write
|  |  | RD | 31:0 | R | 0x0 | Read to Receive data.
| 0x3000 | CAN Tx FIFO Info | reserved | - | - | - | Can't read or write
|  |  | TFAF | 31 | R | 0x0 | Tx FIFO Almost Full
|  |  | TFDC | 30:0 | R | 0xFF8 | Tx FIFO Data Count 表示TX FIFO剩余空间的byte数 能读回的最大值为4096-8=4088
| 0x3004 | CAN Transfer Data | reserved | - | - | - | Can't read or write
|  |  | TD | 31:0 | W | 0x0 | Write to Transfer Data.
REMOTE CAN9 | 基地址 | 1043: 0x7069_0000, MP:0xA469_0000（远程同步数据操作）
| 偏移地址 | 说明 | 成员名称 | 成员范围 | 属性 | 成员初始值 | 成员说明
| 0x2000 | CAN Rx FIFO Data Number | reserved | - | - | - | Can't read or write
|  |  | RFDN | 31:0 | R | 0x0 | Rx FIFO Data Number in bytes 表示RX FIFO已经接收的byte数 能读回的最大值为4096-4=4092
| 0x2004 | CAN Receive Data | reserved | - | - | - | Can't read or write
|  |  | RD | 31:0 | R | 0x0 | Read to Receive data.

## 6.ARINC429
LOCAL ARINC429-0 | 基地址 | 1043: 0x7030_0000, MP: 0xA430_0000
| 偏移地址 | 说明 | 成员名称 | 成员范围 | 属性 | 成员初始值 | 成员说明
| 0x0000 | 429 Control Register | reserved | 31:7 | - | 0x0 | Can't read or write
|  |  | OUT_PARITY | 6 | RW | 0x0 | 输出奇偶校验选择 0：奇校验 1：偶校验
|  |  | OUT_PARITY_EN | 5 | RW | 0x0 | 输出奇偶校验使能 0：关闭输出的奇偶校验，CPU下发的数据中的校验位按照原值发送到总线 1：打开输出的奇偶校验，对CPU下发的数据进行校验，并将结果写在校验位的位置
|  |  | IN_PARITY | 4 | RW | 0x0 | 输入奇偶校验选择 0：奇校验 1：偶校验
|  |  | IN_PARITY_EN | 3 | RW | 0x0 | 输入奇偶校验使能 0：关闭输入的奇偶校验，数据中的校验位按照原值上传给CPU 1：打开输入的奇偶校验，对接收数据进行校验，校验通过才接收数据，校验不通过则丢弃数据，并进行错误计数
|  |  | FIL_SD | 2:1 | RW | 0x0 | SD位接收对比值
|  |  | FIL_EN | 0 | RW | 0x0 | SD位接收滤波使能 0：关闭接收滤波 1：打开接收滤波，接收到的数据中SD位与FIL_SD设置相同才接收数据，不相同则丢弃数据
| 0x1000 | 429 NEC | reserved | - | - | 0x0 | Can't read or write
|  |  | NEC | 31:0 | R |  | noise error count 最大值2^32，记至最大值停止记录，读取后不清零
| 0x1004 | 429 FEC | reserved | - | - | 0x0 | Can't read or write
|  |  | FEC | 31:0 | R |  | framing error count 最大值2^32，记至最大值停止记录，读取后不清零
| 0x1008 | 429 PEC | reserved | - | - | 0x0 | Can't read or write
|  |  | PEC | 31:0 | R |  | parity error count 最大值2^32，记至最大值停止记录，读取后不清零
| 0x2000 | 429 Rx FIFO Data Number | reserved | - | - | 0x0 | Can't read or write
|  |  | RFDN | 31:0 | R | 0x0 | Rx FIFO Data Number in bytes 表示RX FIFO已经接收的byte数 能读回的最大值为512-4=508
| 0x2004 | 429 Receive Data | reserved | - | - | 0x0 | Can't read or write
|  |  | RD | 31:0 | R | 0x0 | Read to Receive data. 虽然地址有很多， 但是数据被读走后再对同一个地址读会得到下一个数据（前提是里面还有数据）
| 0x3000 | 429 Tx FIFO Info | reserved | - | - | 0x0 | Can't read or write
|  |  | TFAF | 31 | R | 0x0 | Tx FIFO Almost Full
|  |  | TFDC | 30:0 | R | 0x1F8 | Tx FIFO Data Count 表示TX FIFO剩余空间的byte数 能读回的最大值为512-8=504
| 0x3004 | 429 Transfer Data | reserved | - | - | 0x0 | Can't read or write
|  |  | TD | 31:0 | W | 0x0 | Write to Transfer Data.
REMOTE ARINC429-0 | 基地址 | 1043: 0x7070_0000, MP: 0xA470_0000（远程同步数据操作）
| 偏移地址 | 说明 | 成员名称 | 成员范围 | 属性 | 成员初始值 | 成员说明
| 0x2000 | 429 Rx FIFO Data Number | reserved | - | - | 0x0 | Can't read or write
|  |  | RFDN | 31:0 | R | 0x0 | Rx FIFO Data Number in bytes 表示RX FIFO已经接收的byte数 能读回的最大值为512-4=508
| 0x2004 | 429 Receive Data | reserved | - | - | 0x0 | Can't read or write
|  |  | RD | 31:0 | R | 0x0 | Read to Receive data. 虽然地址有很多， 但是数据被读走后再对同一个地址读会得到下一个数据（前提是里面还有数据）
LOCAL ARINC429-1 | 基地址 | 1043: 0x7031_0000, MP: 0xA431_0000
| 偏移地址 | 说明 | 成员名称 | 成员范围 | 属性 | 成员初始值 | 成员说明
| 0x0000 | 429 Control Register | reserved | 31:7 | - | 0x0 | Can't read or write
|  |  | OUT_PARITY | 6 | RW | 0x0 | 输出奇偶校验选择 0：奇校验 1：偶校验
|  |  | OUT_PARITY_EN | 5 | RW | 0x0 | 输出奇偶校验使能 0：关闭输出的奇偶校验，CPU下发的数据中的校验位按照原值发送到总线 1：打开输出的奇偶校验，对CPU下发的数据进行校验，并将结果写在校验位的位置
|  |  | IN_PARITY | 4 | RW | 0x0 | 输入奇偶校验选择 0：奇校验 1：偶校验
|  |  | IN_PARITY_EN | 3 | RW | 0x0 | 输入奇偶校验使能 0：关闭输入的奇偶校验，数据中的校验位按照原值上传给CPU 1：打开输入的奇偶校验，对接收数据进行校验，校验通过才接收数据，校验不通过则丢弃数据，并进行错误计数
|  |  | FIL_SD | 2:1 | RW | 0x0 | SD位接收对比值
|  |  | FIL_EN | 0 | RW | 0x0 | SD位接收滤波使能 0：关闭接收滤波 1：打开接收滤波，接收到的数据中SD位与FIL_SD设置相同才接收数据，不相同则丢弃数据
| 0x1000 | 429 NEC | reserved | - | - | 0x0 | Can't read or write
|  |  | NEC | 31:0 | R |  | noise error count 最大值2^32，记至最大值停止记录，读取后不清零
| 0x1004 | 429 FEC | reserved | - | - | 0x0 | Can't read or write
|  |  | FEC | 31:0 | R |  | framing error count 最大值2^32，记至最大值停止记录，读取后不清零
| 0x1008 | 429 PEC | reserved | - | - | 0x0 | Can't read or write
|  |  | PEC | 31:0 | R |  | parity error count 最大值2^32，记至最大值停止记录，读取后不清零
| 0x2000 | 429 Rx FIFO Data Number | reserved | - | - | 0x0 | Can't read or write
|  |  | RFDN | 31:0 | R | 0x0 | Rx FIFO Data Number in bytes 表示RX FIFO已经接收的byte数 能读回的最大值为512-4=508
| 0x2004 | 429 Receive Data | reserved | - | - | 0x0 | Can't read or write
|  |  | RD | 31:0 | R | 0x0 | Read to Receive data. 虽然地址有很多， 但是数据被读走后再对同一个地址读会得到下一个数据（前提是里面还有数据）
| 0x3000 | 429 Tx FIFO Info | reserved | - | - | 0x0 | Can't read or write
|  |  | TFAF | 31 | R | 0x0 | Tx FIFO Almost Full
|  |  | TFDC | 30:0 | R | 0x1F8 | Tx FIFO Data Count 表示TX FIFO剩余空间的byte数 能读回的最大值为512-8=504
| 0x3004 | 429 Transfer Data | reserved | - | - | 0x0 | Can't read or write
|  |  | TD | 31:0 | W | 0x0 | Write to Transfer Data.
REMOTE ARINC429-1 | 基地址 | 1043: 0x7071_0000, MP: 0xA471_0000（远程同步数据操作）
| 偏移地址 | 说明 | 成员名称 | 成员范围 | 属性 | 成员初始值 | 成员说明
| 0x2000 | 429 Rx FIFO Data Number | reserved | - | - | 0x0 | Can't read or write
|  |  | RFDN | 31:0 | R | 0x0 | Rx FIFO Data Number in bytes 表示RX FIFO已经接收的byte数 能读回的最大值为512-4=508
| 0x2004 | 429 Receive Data | reserved | - | - | 0x0 | Can't read or write
|  |  | RD | 31:0 | R | 0x0 | Read to Receive data. 虽然地址有很多， 但是数据被读走后再对同一个地址读会得到下一个数据（前提是里面还有数据）
LOCAL ARINC429-11 | 基地址 | 1043: 0x703B_0000, MP: 0xA43B_0000
| 偏移地址 | 说明 | 成员名称 | 成员范围 | 属性 | 成员初始值 | 成员说明
| 0x0000 | 429 Control Register | reserved | 31:7 | - | 0x0 | Can't read or write
|  |  | OUT_PARITY | 6 | RW | 0x0 | 输出奇偶校验选择 0：奇校验 1：偶校验
|  |  | OUT_PARITY_EN | 5 | RW | 0x0 | 输出奇偶校验使能 0：关闭输出的奇偶校验，CPU下发的数据中的校验位按照原值发送到总线 1：打开输出的奇偶校验，对CPU下发的数据进行校验，并将结果写在校验位的位置
|  |  | IN_PARITY | 4 | RW | 0x0 | 输入奇偶校验选择 0：奇校验 1：偶校验
|  |  | IN_PARITY_EN | 3 | RW | 0x0 | 输入奇偶校验使能 0：关闭输入的奇偶校验，数据中的校验位按照原值上传给CPU 1：打开输入的奇偶校验，对接收数据进行校验，校验通过才接收数据，校验不通过则丢弃数据，并进行错误计数
|  |  | FIL_SD | 2:1 | RW | 0x0 | SD位接收对比值
|  |  | FIL_EN | 0 | RW | 0x0 | SD位接收滤波使能 0：关闭接收滤波 1：打开接收滤波，接收到的数据中SD位与FIL_SD设置相同才接收数据，不相同则丢弃数据
| 0x1000 | 429 NEC | reserved | - | - | 0x0 | Can't read or write
|  |  | NEC | 31:0 | R |  | noise error count 最大值2^32，记至最大值停止记录，读取后不清零
| 0x1004 | 429 FEC | reserved | - | - | 0x0 | Can't read or write
|  |  | FEC | 31:0 | R |  | framing error count 最大值2^32，记至最大值停止记录，读取后不清零
| 0x1008 | 429 PEC | reserved | - | - | 0x0 | Can't read or write
|  |  | PEC | 31:0 | R |  | parity error count 最大值2^32，记至最大值停止记录，读取后不清零
| 0x2000 | 429 Rx FIFO Data Number | reserved | - | - | 0x0 | Can't read or write
|  |  | RFDN | 31:0 | R | 0x0 | Rx FIFO Data Number in bytes 表示RX FIFO已经接收的byte数 能读回的最大值为512-4=508
| 0x2004 | 429 Receive Data | reserved | - | - | 0x0 | Can't read or write
|  |  | RD | 31:0 | R | 0x0 | Read to Receive data. 虽然地址有很多， 但是数据被读走后再对同一个地址读会得到下一个数据（前提是里面还有数据）
| 0x3000 | 429 Tx FIFO Info | reserved | - | - | 0x0 | Can't read or write
|  |  | TFAF | 31 | R | 0x0 | Tx FIFO Almost Full
|  |  | TFDC | 30:0 | R | 0x1F8 | Tx FIFO Data Count 表示TX FIFO剩余空间的byte数 能读回的最大值为512-8=504
| 0x3004 | 429 Transfer Data | reserved | - | - | 0x0 | Can't read or write
|  |  | TD | 31:0 | W | 0x0 | Write to Transfer Data.
REMOTE ARINC429-11 | 基地址 | 1043: 0x707B_0000, MP: 0xA47B_0000（远程同步数据操作）
| 偏移地址 | 说明 | 成员名称 | 成员范围 | 属性 | 成员初始值 | 成员说明
| 0x2000 | 429 Rx FIFO Data Number | reserved | - | - | 0x0 | Can't read or write
|  |  | RFDN | 31:0 | R | 0x0 | Rx FIFO Data Number in bytes 表示RX FIFO已经接收的byte数 能读回的最大值为512-4=508
| 0x2004 | 429 Receive Data | reserved | - | - | 0x0 | Can't read or write
|  |  | RD | 31:0 | R | 0x0 | Read to Receive data. 虽然地址有很多， 但是数据被读走后再对同一个地址读会得到下一个数据（前提是里面还有数据）
LOCAL ARINC429-12 | 基地址 | MP: 0xA43C_0000
| 偏移地址 | 说明 | 成员名称 | 成员范围 | 属性 | 成员初始值 | 成员说明
| 0x0000 | 429 Control Register | reserved | 31:7 | - | 0x0 | Can't read or write
|  |  | OUT_PARITY | 6 | RW | 0x0 | 输出奇偶校验选择 0：奇校验 1：偶校验
|  |  | OUT_PARITY_EN | 5 | RW | 0x0 | 输出奇偶校验使能 0：关闭输出的奇偶校验，CPU下发的数据中的校验位按照原值发送到总线 1：打开输出的奇偶校验，对CPU下发的数据进行校验，并将结果写在校验位的位置
|  |  | IN_PARITY | 4 | RW | 0x0 | 输入奇偶校验选择 0：奇校验 1：偶校验
|  |  | IN_PARITY_EN | 3 | RW | 0x0 | 输入奇偶校验使能 0：关闭输入的奇偶校验，数据中的校验位按照原值上传给CPU 1：打开输入的奇偶校验，对接收数据进行校验，校验通过才接收数据，校验不通过则丢弃数据，并进行错误计数
|  |  | FIL_SD | 2:1 | RW | 0x0 | SD位接收对比值
|  |  | FIL_EN | 0 | RW | 0x0 | SD位接收滤波使能 0：关闭接收滤波 1：打开接收滤波，接收到的数据中SD位与FIL_SD设置相同才接收数据，不相同则丢弃数据
| 0x1000 | 429 NEC | reserved | - | - | 0x0 | Can't read or write
|  |  | NEC | 31:0 | R |  | noise error count 最大值2^32，记至最大值停止记录，读取后不清零
| 0x1004 | 429 FEC | reserved | - | - | 0x0 | Can't read or write
|  |  | FEC | 31:0 | R |  | framing error count 最大值2^32，记至最大值停止记录，读取后不清零
| 0x1008 | 429 PEC | reserved | - | - | 0x0 | Can't read or write
|  |  | PEC | 31:0 | R |  | parity error count 最大值2^32，记至最大值停止记录，读取后不清零
| 0x2000 | 429 Rx FIFO Data Number | reserved | - | - | 0x0 | Can't read or write
|  |  | RFDN | 31:0 | R | 0x0 | Rx FIFO Data Number in bytes 表示RX FIFO已经接收的byte数 能读回的最大值为512-4=508
| 0x2004 | 429 Receive Data | reserved | - | - | 0x0 | Can't read or write
|  |  | RD | 31:0 | R | 0x0 | Read to Receive data. 虽然地址有很多， 但是数据被读走后再对同一个地址读会得到下一个数据（前提是里面还有数据）
| 0x3000 | 429 Tx FIFO Info | reserved | - | - | 0x0 | Can't read or write
|  |  | TFAF | 31 | R | 0x0 | Tx FIFO Almost Full
|  |  | TFDC | 30:0 | R | 0x1F8 | Tx FIFO Data Count 表示TX FIFO剩余空间的byte数 能读回的最大值为512-8=504
| 0x3004 | 429 Transfer Data | reserved | - | - | 0x0 | Can't read or write
|  |  | TD | 31:0 | W | 0x0 | Write to Transfer Data.
REMOTE ARINC429-12 | 基地址 | 1043: 0x707C_0000（远程同步数据操作）
| 偏移地址 | 说明 | 成员名称 | 成员范围 | 属性 | 成员初始值 | 成员说明
| 0x2000 | 429 Rx FIFO Data Number | reserved | - | - | 0x0 | Can't read or write
|  |  | RFDN | 31:0 | R | 0x0 | Rx FIFO Data Number in bytes 表示RX FIFO已经接收的byte数 能读回的最大值为512-4=508
| 0x2004 | 429 Receive Data | reserved | - | - | 0x0 | Can't read or write
|  |  | RD | 31:0 | R | 0x0 | Read to Receive data. 虽然地址有很多， 但是数据被读走后再对同一个地址读会得到下一个数据（前提是里面还有数据）
LOCAL ARINC429-15 | 基地址 | MP: 0xA43F_0000
| 偏移地址 | 说明 | 成员名称 | 成员范围 | 属性 | 成员初始值 | 成员说明
| 0x0000 | 429 Control Register | reserved | 31:7 | - | 0x0 | Can't read or write
|  |  | OUT_PARITY | 6 | RW | 0x0 | 输出奇偶校验选择 0：奇校验 1：偶校验
|  |  | OUT_PARITY_EN | 5 | RW | 0x0 | 输出奇偶校验使能 0：关闭输出的奇偶校验，CPU下发的数据中的校验位按照原值发送到总线 1：打开输出的奇偶校验，对CPU下发的数据进行校验，并将结果写在校验位的位置
|  |  | IN_PARITY | 4 | RW | 0x0 | 输入奇偶校验选择 0：奇校验 1：偶校验
|  |  | IN_PARITY_EN | 3 | RW | 0x0 | 输入奇偶校验使能 0：关闭输入的奇偶校验，数据中的校验位按照原值上传给CPU 1：打开输入的奇偶校验，对接收数据进行校验，校验通过才接收数据，校验不通过则丢弃数据，并进行错误计数
|  |  | FIL_SD | 2:1 | RW | 0x0 | SD位接收对比值
|  |  | FIL_EN | 0 | RW | 0x0 | SD位接收滤波使能 0：关闭接收滤波 1：打开接收滤波，接收到的数据中SD位与FIL_SD设置相同才接收数据，不相同则丢弃数据
| 0x1000 | 429 NEC | reserved | - | - | 0x0 | Can't read or write
|  |  | NEC | 31:0 | R |  | noise error count 最大值2^32，记至最大值停止记录，读取后不清零
| 0x1004 | 429 FEC | reserved | - | - | 0x0 | Can't read or write
|  |  | FEC | 31:0 | R |  | framing error count 最大值2^32，记至最大值停止记录，读取后不清零
| 0x1008 | 429 PEC | reserved | - | - | 0x0 | Can't read or write
|  |  | PEC | 31:0 | R |  | parity error count 最大值2^32，记至最大值停止记录，读取后不清零
| 0x2000 | 429 Rx FIFO Data Number | reserved | - | - | 0x0 | Can't read or write
|  |  | RFDN | 31:0 | R | 0x0 | Rx FIFO Data Number in bytes 表示RX FIFO已经接收的byte数 能读回的最大值为512-4=508
| 0x2004 | 429 Receive Data | reserved | - | - | 0x0 | Can't read or write
|  |  | RD | 31:0 | R | 0x0 | Read to Receive data. 虽然地址有很多， 但是数据被读走后再对同一个地址读会得到下一个数据（前提是里面还有数据）
| 0x3000 | 429 Tx FIFO Info | reserved | - | - | 0x0 | Can't read or write
|  |  | TFAF | 31 | R | 0x0 | Tx FIFO Almost Full
|  |  | TFDC | 30:0 | R | 0x1F8 | Tx FIFO Data Count 表示TX FIFO剩余空间的byte数 能读回的最大值为512-8=504
| 0x3004 | 429 Transfer Data | reserved | - | - | 0x0 | Can't read or write
|  |  | TD | 31:0 | W | 0x0 | Write to Transfer Data.
REMOTE ARINC429-15 | 基地址 | 1043: 0x707F_0000（远程同步数据操作）
| 偏移地址 | 说明 | 成员名称 | 成员范围 | 属性 | 成员初始值 | 成员说明
| 0x2000 | 429 Rx FIFO Data Number | reserved | - | - | 0x0 | Can't read or write
|  |  | RFDN | 31:0 | R | 0x0 | Rx FIFO Data Number in bytes 表示RX FIFO已经接收的byte数 能读回的最大值为512-4=508
| 0x2004 | 429 Receive Data | reserved | - | - | 0x0 | Can't read or write
|  |  | RD | 31:0 | R | 0x0 | Read to Receive data. 虽然地址有很多， 但是数据被读走后再对同一个地址读会得到下一个数据（前提是里面还有数据）

## 7.CPU数据同步
基地址 | 1043: 0x7002_0000, MP: 0xA402_0000
偏移地址 | 说明 | 成员名称 | 成员范围 | 属性 | 成员初始值 | 成员说明
0x0000 | control_reg sync1 | reserved | 31-26 | - | 0x0 | Can't read or write | 只有MON通道可用
|  | CAN_TEN | 25:16 | RW | 0x0 | CAN口0~9发送使能控制寄存器 0：关闭使能 1：打开使能
|  | UART_TEN | 15:0 | RW |  | 串口0~15发送使能控制寄存器 0：关闭使能 1：打开使能
0x0004 | control_reg sync2 | reserved | 31:8 | - | 0x0 | Can't read or write
|  | ARINC429_TEN | 11:0 | RW | 0x0 | 429接口0~11发送使能控制寄存器 0：关闭使能 1：打开使能
0x0008 | control_reg sync3 | reserved | - | - | 0x0 | Can't read or write
|  | SYNC_CTRL3 | 31:0 | RW | 0x0 | 寄存器控制同步数据，发往对方FPGA的预留控制寄存器
0x000C | control_reg sync4 | reserved | - | - | 0x0 | Can't read or write
|  | SYNC_CTRL4 | 31:0 | RW | 0x0 | 寄存器控制同步数据，发往对方FPGA的预留控制寄存器
0x1000 | sync send err | reserved | 31:16 | RW | 0x0 | Can't read or write
|  | send_err_cnt | 15:0 | R |  | send error count 在发送同步数据帧（包括快速数据同步、块数据同步、寄存器控制同步）时，检测ACK超时会发生发送错误，此时该值+1 最大值65535 计至最大值停止
0x1004 | sync receive err | reserved | 31:16 | RW | 0x0 | Can't read or write
|  | receive_err_cnt | 15:0 | R |  | receive error count 在接收同步数据帧（包括快速数据同步、块数据同步、寄存器控制同步）时，检测到CRC错误或数据帧中的帧长度与实际接收不符合，则该值+1 最大值65535 计至最大值停止
0x1008 | input send err | reserved | 31:16 | RW | 0x0 | Can't read or write | 只有COM通道可用
|  | send_err_cnt | 15:0 | R |  | IO send error count 在输入同步数据帧时，检测ACK超时会发生发送错误，此时该值+1 最大值65535 计至最大值停止
0x100C | input receive err | reserved | 31:16 | RW | 0x0 | Can't read or write | 只有MON通道可用
|  | receive_err_cnt | 15:0 | R |  | IO receive error count 在输入同步数据帧时，检测到CRC错误或数据帧中的帧长度与实际接收不符合，则该值+1 最大值65535 计至最大值停止
0x2000 | FAST sync FIFO Data Number | reserved | - | - | 0x0 | Can't read or write
|  | RFDN | 31:0 | R | 0x0 | Rx FIFO Data Number in bytes 快速同步数据接收FIFO数据量 表示RX FIFO已经接收的byte数 能读回的最大值为1024-4=1020
0x2004 | FASTsync Receive Data | reserved | - | - | 0x0 | Can't read or write
|  | RD | 31:0 | R | 0x0 | 快速同步数据接收
0x3000 | FAST sync FIFO Info | reserved | - | - | 0x0 | Can't read or write
|  | TFAF | 31 | R | 0x0 | Tx FIFO Almost Full
|  | TFDC | 30:0 | R | 0x3F8 | Tx FIFO Data Count 快速同步数据发送FIFO剩余量 表示TX FIFO剩余空间的byte数 能读回的最大值为1024-8=1016
0x3004 | FAST sync Transfer Data | reserved | - | - | 0x0 | Can't read or write
|  | TD | 31:0 | W | 0x0 | 快速同步数据发送，传输延时最大20us
0x4000 | BLOCK sync FIFO Data Number | reserved | - | - | 0x0 | Can't read or write
|  | RFDN | 31:0 | R | 0x0 | Rx FIFO Data Number in bytes 块同步数据接收FIFO数据量 表示RX FIFO已经接收的byte数 能读回的最大值为16384-4=16380
0x4004 | BLOCKsync Receive Data | reserved | - | - | 0x0 | Can't read or write
|  | RD | 31:0 | R | 0x0 | 块同步数据接收
0x5000 | BLOCK sync FIFO Info | reserved | - | - | 0x0 | Can't read or write
|  | TFAF | 31 | R | 0x0 | Tx FIFO Almost Full
|  | TFDC | 30:0 | R | 0x3FF8 | Tx FIFO Data Count 块同步数据发送FIFO剩余量 表示TX FIFO剩余空间的byte数 能读回的最大值为16384-8=16376
0x5004 | BLOCK sync Transfer Data | reserved | - | - | 0x0 | Can't read or write
|  | TD | 31:0 | W | 0x0 | 块同步数据发送

## 8.PMIC
基地址 | 1043: 0x7003_0000, MP: 0xA403_0000
偏移地址 | 说明 | 成员名称 | 成员范围 | 属性 | 成员初始值 | 成员说明
0x00 | PMIC state1 | reserved | - | - | 0x0 | Can't read or write
|  | exception_flag | 31 | RC | 0x0 | 寄存器值异常标志，读完清0 0:无异常 1:有异常
|  | reserved | 30:6 | - | 0x0 | Can't read or write
|  | ILIM_56_4V2_2 | 5 | R | 0x0 | FS5600SW2（4.2V）过流标志 1：过流 0：正常
|  | ILIM_56_3V3_1 | 4 | R | 0x0 | FS5600SW1（3.3V）过流标志 1：过流 0：正常
|  | UV_56_4V2_2 | 3 | R | 0x0 | FS5600SW2（4.2V）欠压标志 1：欠压 0：正常
|  | UV_56_3V3 | 2 | R | 0x0 | FS5600SW1（3.3V）欠压标志 1：欠压 0：正常
|  | OV_56_4V2_2 | 1 | R | 0x0 | FS5600SW2（4.2V）过压标志 1：过压 0：正常
|  | OV_56_3V3_1 | 0 | R | 0x0 | FS5600SW1（3.3V）过压标志 1：过压 0：正常
0x04 | PMIC state2 | reserved | 31:17 | - | 0x0 | Can't read or write
|  | exception_flag | 31 | RC | 0x0 | 寄存器值异常标志，读完清0 0:无异常 1:有异常
|  | reserved | 30:6 | - | 0x0 | Can't read or write
|  | ILIM_52_0V85_2 | 5 | R | 0x0 | PF5200SW2（0.85V）过流标志 1：过流 0：正常
|  | ILIM_52_0V85_1 | 4 | R | 0x0 | PF5200SW1（0.85V）过流标志 1：过流 0：正常
|  | UV_52_0V85_2 | 3 | R | 0x0 | PF5200SW2（0.85V）欠压标志 1：欠压 0：正常
|  | UV_52_0V85_1 | 2 | R | 0x0 | PF5200SW1（0.85V）欠压标志 1：欠压 0：正常
|  | OV_52_0V85_2 | 1 | R | 0x0 | PF5200SW2（0.85V）过压标志 1：过压 0：正常
|  | OV_52_0V85_1 | 0 | R | 0x0 | PF5200SW1（0.85V）过压标志 1：过压 0：正常
0x08 | PMIC state3 | reserved | 31:17 | - | 0x0 | Can't read or write
|  | exception_flag | 31 | RC | 0x0 | 寄存器值异常标志，读完清0 0:无异常 1:有异常
|  | reserved | 30:21 | - | 0x0 | Can't read or write
|  | ILIM_82_1V8_7 | 20 | R | 0x0 | PF8200SW7（1.8V）过流标志 1：过流 0：正常
|  | ILIM_82_DDRVTT_6 | 19 | R | 0x0 | PF8200SW6（DDRVTT）过流标志 1：过流 0：正常
|  | ILIM_82_1V25_5 | 18 | R | 0x0 | PF8200SW5（1.25V）过流标志 1：过流 0：正常
|  | ILIM_82_1V2_4 | 17 | R | 0x0 | PF8200SW4（1.2V）过流标志 1：过流 0：正常
|  | ILIM_82_0V9_3 | 16 | R | 0x0 | PF8200SW3（0.9V）过流标志 1：过流 0：正常
|  | ILIM_82_0V9_2 | 15 | R | 0x0 | PF8200SW2（0.9V）过流标志 1：过流 0：正常
|  | ILIM_82_0V85_1 | 14 | R | 0x0 | PF8200SW1（0.85V）过流标志 1：过流 0：正常
|  | UV_82_1V8_7 | 13 | R | 0x0 | PF8200SW7（1.8V）欠压标志 1：欠压 0：正常
|  | UV_82_DDRVTT_6 | 12 | R | 0x0 | PF8200SW6（DDRVTT）欠压标志 1：欠压 0：正常
|  | UV_82_1V25_5 | 11 | R | 0x0 | PF8200SW5（1.25V）欠压标志 1：欠压 0：正常
|  | UV_82_1V2_4 | 10 | R | 0x0 | PF8200SW4（1.2V）欠压标志 1：欠压 0：正常
|  | UV_82_0V9_3 | 9 | R | 0x0 | PF8200SW3（0.9V）欠压标志 1：欠压 0：正常
|  | UV_82_0V9_2 | 8 | R | 0x0 | PF8200SW2（0.9V）欠压标志 1：欠压 0：正常
|  | UV_82_0V85_1 | 7 | R | 0x0 | PF8200SW1（0.85V）欠压标志 1：欠压 0：正常
|  | OV_82_1V8_7 | 6 | R | 0x0 | PF8200SW7（1.8V）过压标志 1：过压 0：正常
|  | OV_82_DDRVTT_6 | 5 | R | 0x0 | PF8200SW6（DDRVTT）过压标志 1：过压 0：正常
|  | OV_82_1V25_5 | 4 | R | 0x0 | PF8200SW5（1.25V）过压标志 1：过压 0：正常
|  | OV_82_1V2_4 | 3 | R | 0x0 | PF8200SW4（1.2V）过压标志 1：过压 0：正常
|  | OV_82_0V9_3 | 2 | R | 0x0 | PF8200SW3（0.9V）过压标志 1：过压 0：正常
|  | OV_82_0V9_2 | 1 | R | 0x0 | PF8200SW2（0.9V）过压标志 1：过压 0：正常
|  | OV_82_0V85_1 | 0 | R | 0x0 | PF8200SW1（0.85V）过压标志 1：过压 0：正常
0x0C | PMIC state4 | reserved | 31:17 | - | 0x0 | Can't read or write
|  | exception_flag | 31 | RC | 0x0 | 寄存器值异常标志，读完清0 0:无异常 1:有异常
|  | reserved | 30:12 | - | 0x0 | Can't read or write
|  | ILIM_82_3V3_4 | 11 | R | 0x0 | PF8200LDO4（3.3V）过流标志 1：过流 0：正常
|  | ILIM_82_3V3_3 | 10 | R | 0x0 | PF8200LDO3（3.3V）过流标志 1：过流 0：正常
|  | ILIM_82_1V8_2 | 9 | R | 0x0 | PF8200LDO2（1.8V）过流标志 1：过流 0：正常
|  | ILIM_82_DDRVPP_1 | 8 | R | 0x0 | PF8200LDO1（DDRVPP）过流标志 1：过流 0：正常
|  | UV_82_3V3_4 | 7 | R | 0x0 | PF8200LDO4（3.3V）欠压标志 1：欠压 0：正常
|  | UV_82_3V3_3 | 6 | R | 0x0 | PF8200LDO3（3.3V）欠压标志 1：欠压 0：正常
|  | UV_82_1V8_2 | 5 | R | 0x0 | PF8200LDO2（1.8V）欠压标志 1：欠压 0：正常
|  | UV_82_DDRVPP_1 | 4 | R | 0x0 | PF8200LDO1（DDRVPP）欠压标志 1：欠压 0：正常
|  | OV_82_3V3_4 | 3 | R | 0x0 | PF8200LDO4（3.3V）过压标志 1：过压 0：正常
|  | OV_82_3V3_3 | 2 | R | 0x0 | PF8200LDO3（3.3V）过压标志 1：过压 0：正常
|  | OV_82_1V8_2 | 1 | R | 0x0 | PF8200LDO2（1.8V）过压标志 1：过压 0：正常
|  | OV_82_DDRVPP_1 | 0 | R | 0x0 | PF8200LDO1（DDRVPP）过压标志 1：过压 0：正常
0x34 | PMIC reg read\write commond | reserved | 31:27 | - | 0x0 | Can't read or write
|  | rw_n | 26 | W | 0x0 | PMIC通用寄存器的读写标志 0:写寄存器 1:读寄存器
|  | reg_device | 25:24 | W | 0x0 | PMIC通用寄存器的读写操作的器件选择 0:5600 1:5200 2:8200
|  | reg_addr | 23:16 | W | 0x0 | PMIC通用寄存器地址
|  | reg_wr_data | 15:0 | W | 0x0 | PMIC通用寄存器写数据 当写通用寄存器时为数据 当读通用寄存器时无效
0x38 | PMIC reg read data num | reserved | 31:8 | - | 0x0 | Can't read or write
|  | reg_rd_data_num | 7:0 | R |  | PMIC通用寄存器读数据量
0x3C | PMIC reg read data | reserved | 31:26 | - | 0x0 | Can't read or write
|  | reg_device | 25:24 | R | 0x0 | PMIC通用寄存器的读写操作的器件选择 0:5600 1:5200 2:8200
|  | reg_addr | 23:16 | R |  | PMIC通用寄存器读地址
|  | reg_rd_data | 15:0 | R |  | PMIC通用寄存器读数据
0x40 | receive ack err | reserved | 31:16 | - | 0x0 | Can't read or write
|  | ack_err_cnt | 15:0 | R |  | receive ack error count 在通过I2C读取寄存器时，检测ACK发生错误，此时该值+1 最大值65535，计至最大值停止
0x44 | receive crc err | reserved | 31:16 | - | 0x0 | Can't read or write
|  | crc_err_cnt | 15:0 | R |  | receive crc error count 在通过I2C读取寄存器时，检测CRC发生错误，此时该值+1 最大值65535，计至最大值停止

## 9.LVDT
LOCAL LVDT0 | 基地址 | 1043: 0x7004_0000, MP: 0xA404_0000
| 偏移地址 | 说明 | 成员名称 | 成员范围 | 属性 | 成员初始值 | 成员说明 | MON
| 0x0000 | control_reg1 | reserved | 31-26 | - | 0x0 | Can't read or write
|  |  | exc_freq | 2:0 | RW | 0x5 | LVDT的激励频率寄存器，用于和值监控正弦波周期的判断： 0：500Hz （+-10%） 1：1000Hz（+-10%） 2：1500Hz（+-10%） 3：2000Hz（+-10%） 4：2500Hz（+-10%） 5：3000Hz（+-5%） 6：3500Hz（+-5%） 7：4000Hz（+-5%）
| 0x0004 | control_reg2 | reserved | 31:8 | - | 0x0 | Can't read or write
|  |  | sum_ref_value | 15:0 | RW | 0x2710 | 和值振幅参考值，用于和值监控正弦波幅度的判断 推荐该值大小为： 0.5*(Va+Vb)<=sum_ref_value<=0.8*(Va+Vb) 其中，Va为LVDT a通道的正弦波振幅，Vb为LVDT b通道的正弦波振幅 默认值为10000（十六进制为0x2710）
| 0x0008 | filter_reg1 | reserved | 31:26 | - | 0x0 | Can't read or write
|  |  | iir_a2 | 25:0 | RW | 0x20d288b | 二阶IIR滤波器的参数值a2，带符号数
| 0x000C | filter_reg2 | reserved | 31:26 | - | 0x0 | Can't read or write
|  |  | iir_a3 | 25:0 | RW | 0x1f46fe7 | 二阶IIR滤波器的参数值a3，带符号数
| 0x0010 | filter_reg3 | reserved | 31:26 | - | 0x0 | Can't read or write
|  |  | iir_b1 | 25:0 | RW | 0x5c80c | 二阶IIR滤波器的参数值b1，带符号数
| 0x0014 | filter_reg4 | reserved | 31:26 | - | 0x0 | Can't read or write
|  |  | iir_b2 | 25:0 | RW | 0x0 | 二阶IIR滤波器的参数值b2，带符号数
| 0x0018 | filter_reg5 | reserved | 31:26 | - | 0x0 | Can't read or write
|  |  | iir_b3 | 25:0 | RW | 0x3fa37f4 | 二阶IIR滤波器的参数值b3，带符号数 二阶IIR计算公式为： y(n)=b1*x(n)+2*b2*x(n-1)+b3*x(n-2) -2*a2*y(n-1)-a3*y(n-2)
| 0x0020 | calculate value | reserved | 31:18 | RW | 0x0 | Can't read or write | COM & MON
|  |  | valid_flag | 31 | R |  | LVDT计算值有效标志，有效表示LVDT和值监控正常，无效则表明和值监测出现问题 0:无效 1:有效
|  |  | LVDT_CODE | 23:0 | R |  | LVDT计算值
REMOTE LVDT0 | 基地址 | 1043: 0x7044_0000, MP: 0xA444_0000（远程同步数据操作）
| 偏移地址 | 说明 | 成员名称 | 成员范围 | 属性 | 成员初始值 | 成员说明
| 0x0020 | calculate value | reserved | 31:18 | RW | 0x0 | Can't read or write
|  |  | valid_flag | 31 | R |  | LVDT计算值有效标志，有效表示LVDT和值监控正常，无效则表明和值监测出现问题 0:无效 1:有效
|  |  | LVDT_CODE | 23:0 | R |  | LVDT计算值
….
LOCAL LVDT5 | 基地址 | 1043: 0x7009_0000, MP: 0xA409_0000
| 偏移地址 | 说明 | 成员名称 | 成员范围 | 属性 | 成员初始值 | 成员说明 | MON
| 0x0000 | control_reg1 | reserved | 31-26 | - | 0x0 | Can't read or write
|  |  | exc_freq | 2:0 | RW | 0x5 | LVDT的激励频率寄存器，用于和值监控正弦波周期的判断： 0：500Hz （+-10%） 1：1000Hz（+-10%） 2：1500Hz（+-10%） 3：2000Hz（+-10%） 4：2500Hz（+-10%） 5：3000Hz（+-5%） 6：3500Hz（+-5%） 7：4000Hz（+-5%）
| 0x0004 | control_reg2 | reserved | 31:8 | - | 0x0 | Can't read or write
|  |  | sum_ref_value | 15:0 | RW | 0x2710 | 和值振幅参考值，用于和值监控正弦波幅度的判断 推荐该值大小为： 0.5*(Va+Vb)<=sum_ref_value<=0.8*(Va+Vb) 其中，Va为LVDT a通道的正弦波振幅，Vb为LVDT b通道的正弦波振幅 默认值为10000（十六进制为0x2710）
| 0x0008 | filter_reg1 | reserved | 31:26 | - | 0x0 | Can't read or write
|  |  | iir_a2 | 25:0 | RW | 0x20d288b | 二阶IIR滤波器的参数值a2，带符号数
| 0x000C | filter_reg2 | reserved | 31:26 | - | 0x0 | Can't read or write
|  |  | iir_a3 | 25:0 | RW | 0x1f46fe7 | 二阶IIR滤波器的参数值a3，带符号数
| 0x0010 | filter_reg3 | reserved | 31:26 | - | 0x0 | Can't read or write
|  |  | iir_b1 | 25:0 | RW | 0x5c80c | 二阶IIR滤波器的参数值b1，带符号数
| 0x0014 | filter_reg4 | reserved | 31:26 | - | 0x0 | Can't read or write
|  |  | iir_b2 | 25:0 | RW | 0x0 | 二阶IIR滤波器的参数值b2，带符号数
| 0x0018 | filter_reg5 | reserved | 31:26 | - | 0x0 | Can't read or write
|  |  | iir_b3 | 25:0 | RW | 0x3fa37f4 | 二阶IIR滤波器的参数值b3，带符号数 二阶IIR计算公式为： y(n)=b1*x(n)+2*b2*x(n-1)+b3*x(n-2) -2*a2*y(n-1)-a3*y(n-2)
| 0x0020 | calculate value | reserved | 31:18 | RW | 0x0 | Can't read or write | COM & MON
|  |  | valid_flag | 31 | R |  | LVDT计算值有效标志，有效表示LVDT和值监控正常，无效则表明和值监测出现问题 0:无效 1:有效
|  |  | LVDT_CODE | 23:0 | R |  | LVDT计算值
REMOTE LVDT5 | 基地址 | 1043: 0x7049_0000, MP: 0xA449_0000（远程同步数据操作）
| 偏移地址 | 说明 | 成员名称 | 成员范围 | 属性 | 成员初始值 | 成员说明
| 0x0020 | calculate value | reserved | 31:18 | RW | 0x0 | Can't read or write
|  |  | valid_flag | 31 | R |  | LVDT计算值有效标志，有效表示LVDT和值监控正常，无效则表明和值监测出现问题 0:无效 1:有效
|  |  | LVDT_CODE | 23:0 | R |  | LVDT计算值
….